## Kosztorys upr. UPZP
KOSZTORYS OFERTOWY Wymiana pokrycia na bloku numer 3 Osiedle Drewniane
Numer [A] | Podstawa [B] | Opis [C] | Jednostka [D] | Ilość [E] | Cena jedn. [F] | Wartość [G=ExF]
1 | Element | Wymiana pokrycia na bloku numer 3 Osiedle Drewniane
1.1 | KNR 401/508/2 | Rozbiórka pokrycia z dachówek, karpiówka podwójnie 6,75*45,50*2=614,25 | m2 | 614.25 | 0 | 0
1.2 | KNRW 401/545/4 | Rozebranie rynien z blachy, nie nadających się do użytku 45,50*2=91,00 | m | 91 | 0 | 0
1.3 | KNRW 401/545/6 | Rozebranie rur spustowych, nie nadających się do użytku 5,50*4*2=44,00 | m | 44 | 0 | 0
1.4 | KNR 1901/425/4 | Rozebranie i wywóz deskowania połaci dachu 614.25=614,25 | m2 | 614.25 | 0 | 0
1.5 | KNRW 401/349/1 | Rozebranie kominów wolnostojących 2.78=2,78 | m3 | 2.78 | 0 | 0
1.6 | KNNR 2/308/1 | Kominy wolnostojące z cegieł klinkierowych pełnych, wieloprzewodowe 0,38*1,5*1,2*3=2,05 0,38*0,8*1,2*2=0,73 | m3 | 2.78 | 0 | 0
1.7 | KNNR 2/604/2 | Izolacja z membrany paroprzepuszczalnej, przymocowanie do konstrukcji drewnianej 614.25=614,25 | m2 | 614.25 | 0 | 0
1.8 | KNR 202/409/6 | Pas rynnowy oraz wiatrownice boczne, przekrój poprzeczny drewna do 180·cm2 pas rynnowy : 0,3*0,032*45,50*2=0,87 wiatrownice boczne : 0,15*0,032*6,75*4=0,13 | m3 | 1 | 0 | 0
1.9 | KNR 15/517/2 | Przycięcie i przybicie kontrłat 614.25=614,25 | m2 | 614.25 | 0 | 0
1.10 | KNR 202/410/4 | Ołacenie połaci dachowych łatami 40x70·mm w rozstawie 35·cm z użyciem wkrętów do poziomowania łat 614.25=614,25 | m2 | 614.25 | 0 | 0
1.11 | KNNR 2/508/4 | Pokrycie dachu blachą, wiatrownice boczne 6,75*4=27,00 | m | 27 | 0 | 0
1.12 | KNNRW 2/1105/2 | Okna i włazy dachowe, fabrycznie wykończone, świetliki i klapy dymowe, właz dachowy, dostawa i montaż wyłazu typ FAKRO WGI 46x75 lub inny równoważny 4=4,00 | szt | 4 | 0 | 0
1.13 | NNRNKB 202/537/4 | Pokrycie dachów o nachyleniu połaci do 85% blachą powlekaną na łatach, dachy ponad 100·m2 Panel PD 510T - N PURLAK RAL 7024 lub inna równoważna gwarancja producenta min 30 lat 614.25=614,25 | m2 | 614.25 | 0 | 0
1.14 | KNR 15/521/1 | Obróbka kalenicy 45,50=45,50 | mb | 45.5 | 0 | 0
1.15 | KNNR 2/508/3 | Pokrycie dachu blachą, blachy okapowe - pas podrynnowy 45,5*2=91,00 | m | 91 | 0 | 0
1.16 | KNR 202/508/4 (2) | Rynny dachowe z blachy ocynkowanej, półokrągłe o średnicy 15·cm NIAGARA STALOWE lub inne równoważne RAL 7024 45,50*2=91,00 | m | 91 | 0 | 0
1.17 | KNR 202/510/3 (2) | Rury spustowe z blachy ocynkowanej, rury spustowe okrągłe o średnicy 12·cm NIAGARA STALOWE lub inne równoważne RAL 7024 5,5*5*2=55,00 | m | 55 | 0 | 0
1.18 | NNRNKB 202/539/2 | Pokrycie dachów blachą powlekaną, montaż pasów nadrynnowych 45,5*2=91,00 | m | 91 | 0 | 0
1.19 | KNNRW 9/601/3 | Zwody poziome i pionowe instalacji odgromowej, wymiana, przewody poziome i skośne z podłączeniem do istniejących zwodów pionowych Drut fi 8mm ocynkowany 45,5*3+7,75*6+17=200,00 | m | 200 | 0 | 0
1.20 | KNRW 215/213/5 | Rura wywiewna z PVC o połączeniu wciskowym Analogia, demontaż oraz ponowny montaż z uszczelnieniem na nowym pokryciu kominków wentylacyjnych 32=32,00 | szt | 32 | 0 | 0
1.21 | KNRW 215/213/5 | Rura wywiewna z PVC o połączeniu wciskowym Analogia, dostawa i montaż z uszczelnieniem na nowym pokryciu kominków wentylacyjnych | szt | 2 | 0 | 0
1.22 | NNRNKB 202/539/4 | Dostawa i montaż barier śniegowych System przeciwśniegowy ze wsporników systemowych producenta montaż z użyciem podwójnych rzędów rur z aluminium. Montaż bezpośrednio na rąbku bez wykonywania otworów w pokryciu dachu. Kolor analogia pokrycia dachowego RAL 7024 45,5*2=91,00 | m | 91 | 0 | 0
1.23 | KNR 222/702/5 | Ławy kominiarskie 60·cm RAL 7024 - dostawa i montaż 10*5=50,00 | kpl | 50 | 0 | 0
RAZEM NETTO | [5 empty] | 0
VAT 8% | [5 empty] | 0
RAZEM BRUTTO | [5 empty] | 0