## Kosztorys upr. UPZP
KOSZTORYS OFERTOWY Dostosowanie obiektu SP Pawłowice do potrzeb osób niepełnosprawnych - remont tarasu
Numer | Podstawa | Opis | Jednostka | Ilość | Krotność | Cena jedn. | Wartość
[a] | [b] | [c] | [d] | [e] | [f] | [g] | [h=exfxg]
1 | Element | Dostosowanie obiektu SP Pawłowice do potrzeb osób niepełnosprawnych - remont tarasu
1.1 | KNR 404/504/1 | Rozebranie posadzek, jednolitych cementowych 3,30*17,0=56,10 | m2 | 56.1 | 1 | 0 | 0
1.2 | KNR 401/422/2 | Podstemplowanie zagrożonych stropów, stropy bez deskowania Analogia podstemplowanie konstrukcji dachu - płatwi na czas wykonania ławy fundamentowej w osi słupów 2,3+16,7+2,3=21,30 | m | 21.3 | 1 | 0 | 0
1.3 | KNR 404/101/4 | Rozebranie murów poniżej terenu, mury i słupy z cegły, na zaprawie cementowo-wapiennej (3,3+17,5+3,3)*0,25*1,8=10,85 | m3 | 10.85 | 1 | 0 | 0
1.4 | KNR 201/307/2 | Roboty ziemne z przewozem gruntu taczkami, odspojenie i przewóz na odległość do 10·m, kategoria gruntu III wykop pod fundament 50% ręcznie : (2,3+16,7+2,3)*0,6*1,2*50%=7,67 | m3 | 7.67 | 1 | 0 | 0
1.5 | KNR 201/215/2 | Wykopy oraz przekopy wykonywane koparkami przedsiębiernymi na odkład, koparka 0,15·m3, grunt kategorii III wykop pod fundament 50% mechanicznie : (2,3+16,7+2,3)*0,6*1,2*50%=7,67 | m3 | 7.67 | 1 | 0 | 0
1.6 | KNNR 2/1201/1 (3) | Podkłady, betonowe, beton C12/15 (B15), transport pompą (3,3+16,7+3,3)*0,9*0,15=3,15 | m3 | 3.15 | 1 | 0 | 0
1.7 | KNR 202/290/2 (2) | Zbrojenie konstrukcji żelbetowych elementów budynków i budowli, pręty stalowe okrągłe żebrowane, Fi 8-14·mm (2,3+16,7+2,3)*4*0,888*1,2/1000=0,09 | t | 0.09 | 1 | 0 | 0
1.8 | KNR 202/290/2 (1) | Zbrojenie konstrukcji żelbetowych elementów budynków i budowli, pręty stalowe okrągłe żebrowane, Fi do 7·mm (2,3+16,7+2,3)*4*1,5*0,222/1000=0,03 | t | 0.03 | 1 | 0 | 0
1.9 | KNR 202/202/1 (2) | Ławy fundamentowe żelbetowe, prostokątne, szerokość do 0.6·m, beton C20/25 (B25) podawany pompą (3,3+16,7+3,3)*0,8*0,5=9,32 | m3 | 9.32 | 1 | 0 | 0
1.10 | KNRW 202/209/1 (1) | Słupy żelbetowe okrągłe i owalne (pod stropy monolityczne), wysokość do 4·m, obwód do 1.0·m, beton C20/25 (B25) układany ręcznie 3,1415*0,2*0,2*1,0*12=1,51 | m3 | 1.51 | 1 | 0 | 0
1.11 | KNR 202/290/2 (2) | Zbrojenie konstrukcji żelbetowych elementów budynków i budowli, pręty stalowe okrągłe żebrowane, Fi 8-14·mm 12*8*0,888*1,4/1000=0,12 | t | 0.12 | 1 | 0 | 0
1.12 | KNR 202/290/2 (1) | Zbrojenie konstrukcji żelbetowych elementów budynków i budowli, pręty stalowe okrągłe żebrowane, Fi do 7·mm 12*1,0*4*1,15*0,222/1000=0,01 | t | 0.01 | 1 | 0 | 0
1.13 | KNR 503/508/5 analogia | Montaż wspornika słupa 18x18 - podstawa słupa stalowa ocynkowana, regulowana PPS 12=12,00 | szt | 12 | 1 | 0 | 0
1.14 | KNR 231/403/3 | Krawężniki betonowe, wystające 15x30·cm na podsypce cementowo-piaskowej Analogia palisada betonowa POLBRUK ZEN k. grafitowy wys. 120cm ~6,06 szt./mb (kontynuacja z podjazdu) wraz z wykonaniem obwtonowania palisady 2,3+16,7+0,5=19,50 | m | 19.5 | 1 | 0 | 0
1.15 | KNR 231/403/3 | Krawężniki betonowe, wystające 15x30·cm na podsypce cementowo-piaskowej Analogia palisada betonowa POLBRUK ZEN k. grafitowy wys. 100cm ~6,06 szt./mb (kontynuacja z podjazdu) wraz z wykonaniem obwtonowania palisady 0,5+2,0+0,5=3,00 | m | 3 | 1 | 0 | 0
1.16 | KNNR 6/113/1 | Podbudowy z kruszyw łamanych, warstwa dolna, po zagęszczeniu 15·cm 16,7*3,6=60,12 | m2 | 60.12 | 1 | 0 | 0
1.17 | KNNR 6/113/4 | Podbudowy z kruszyw łamanych, warstwa górna, po zagęszczeniu 8·cm 16,7*3,6=60,12 | m2 | 60.12 | 1 | 0 | 0
1.18 | KNNR 6/502/2 (2) | Chodniki z kostki brukowej betonowej, grubość 6·cm, podsypka cementowo-piaskowa z wypełnieniem spoin piaskiem, kostka kolorowa POLBRUK IDEO PŁUKANY GRANITO (kontynuacja z podjazdu) 16,7*3,6=60,12 | m2 | 60.12 | 1 | 0 | 0
1.19 | KNR 1901/1310/6 | Usunięcie starej farby olejnej, opalanie, stolarka okienna, powierzchnia do 1,0·m2 12*2*1,0=24,00 | m2 | 24 | 1 | 0 | 0
1.20 | KNR 202/407/6 | Słupy o długości ponad 2·m, przekrój poprzeczny drewna ponad 180·cm2 - wymiana starych na nowe z szlifowaniem i frezowaniem - odwzorowanie rzeźbień 12szt. z drewna suszonego : 12*3,70*0,2*0,2=1,78 | m3 | 1.78 | 1 | 0 | 0
1.21 | KNRW 401/629/6 (1) | Impregnacja drewna, 2-krotna, ciągła, krawędziaków i innych elementów kolor analogia zbliżony do k. posufitki ( do ustalenia z Zamawiającym) 12*3,70*0,18*4=31,97 24.00=24,00 | m2 | 55.97 | 1 | 0 | 0
1.22 | KNR 401/108/11 | Załadunek i wywóz gruzu spryzmowanego samochodami samowyładowczymi do 1·km 56.10*0,15=8,42 10.85=10,85 | m3 | 19.27 | 1 | 0 | 0
1.23 | KNR 401/108/12 | Załadunek i wywóz gruzu spryzmowanego samochodami samowyładowczymi na każdy następny 1·km 19.27=19,27 | m3 | 19.27 | 4 | 0 | 0
1.24 | KNR 221/218/2 | Dostawa i rozścielenie ziemi urodzajnej, teren płaski ręcznie z transportem taczkami 100*0,1=10,00 | m3 | 10 | 1 | 0 | 0
1.25 | KNR 221/402/2 | Wykonanie trawników dywanowych siewem na skarpach przy uprawie ręcznej, bez nawożenia, kategoria gruntu III 20*5,0=100,00 | m2 | 100 | 1 | 0 | 0
1.26 | KNKRB 2/1201/4 | Balustrady balkonowe z pochwytem stalowym ocynkowane, malowane proszkowo proste 7,60+7,6+2,3+0,5=18,00 | m | 18 | 1 | 0 | 0
Razem netto | [6 empty] | 0
VAT 23% | [6 empty] | 0
Razem brutto | [6 empty] | 0
………………………………………………….
Podpis oferenta