## Kosztorys upr. UPZP
KOSZTORYS OFERTOWY PRZEBUDOWA DRÓG I ULIC NA TERENIE MIASTA I GMINY SĘDZISZÓW W 2016 ROKU
Numer | Podstawa | Opis | Jednostka | Ilość | Krotność | Cena jedn. | Cena
1 | Element | Przebudowa drogi wewnętrznej nr 171 w Piołunce |  |  |  |  | 0
1.1 | KNNR 1/111/1 | Roboty pomiarowe przy liniowych robotach ziemnych, trasa dróg w terenie równinnym 0,235=0,235 | km | 0.235 | 1 | 0 | 0
1.2 | KNR 201/202/4 (1) | Roboty ziemne koparkami przedsiębiernymi z transportem urobku samochodami samowyładowczymi do 1·km, koparka 0,60·m3, grunt kategorii I-II Usunięcie warstwy ziemi urodzajnej (humus) grubość warstwy do 15·cm (235,0-110,0)*3,5*0,15*50%=32,813 | m3 | 32.81 | 1 | 0 | 0
1.3 | KNR 201/214/2 (2) | Nakłady uzupełniające do tablic 0201-0213 za każde dalsze rozpoczęte 0,5·km odległości transportu, ponad 1·km samochodami samowyładowczymi, po terenie lub drogach gruntowych, grunt kategorii III-IV, samochód 5-10·t (235,0-110,0)*3,5*0,15*50%=32,813 | m3 | 32.81 | 8 | 0 | 0
1.4 | KNNR 6/113/1 | Podbudowy z kruszyw łamanych, warstwa dolna, po zagęszczeniu 15·cm (235,0-110)*3,5=437,500 | m2 | 437.5 | 1 | 0 | 0
1.5 | KNNR 6/113/4 | Podbudowy z kruszyw łamanych, warstwa górna, po zagęszczeniu 8·cm Kliniec wg PN-87/B-01100 (za wyjątkiem wapieni) (235,0-110)*3,5=437,500 | m2 | 437.5 | 1 | 0 | 0
1.6 | KNKRB 6/1308/1 | Oczyszczenie nawierzchni drogowych nieulepszonych, ręczne 110,0*3,5=385,000 | m2 | 385 | 1 | 0 | 0
1.7 | KNNR 6/309/2 (4) | Nawierzchnie z mieszanek mineralno-bitumicznych (warstwa ścieralna), mieszanka asfaltowa, grubość po zagęszczeniu 4·cm, masa grysowo-żwirowa, samochód 5-10·t 235,0*3,0=705,000 | m2 | 705 | 1 | 0 | 0
2 | Element | Przebudowa drogi wewnętrznej nr 1118 w Krzcięcicach |  |  |  |  | 0
2.1 | KNNR 1/111/1 | Roboty pomiarowe przy liniowych robotach ziemnych, trasa dróg w terenie równinnym 0,165=0,165 | km | 0.165 | 1 | 0 | 0
2.2 | KNNR 6/1005/4 | Oczyszczenie nawierzchni drogowych, mechanicznie, nawierzchnia nieulepszona 165,0*4,5=742,500 | m2 | 742.5 | 1 | 0 | 0
2.3 | KNNR 6/113/5 | Podbudowy z kruszyw łamanych, warstwa górna, po zagęszczeniu 10·cm 165,0*4,5=742,500 | m2 | 742.5 | 1 | 0 | 0
2.4 | KNNR 6/309/2 (2) | Nawierzchnie z mieszanek mineralno-bitumicznych (warstwa ścieralna), mieszanka asfaltowa, grubość po zagęszczeniu 4·cm, masa grysowa, samochód 5-10·t 165,0*3,5=577,500 | m2 | 577.5 | 1 | 0 | 0
2.5 | KNR 231/202/5 | Nawierzchnie żwirowe, uzupełnienie poboczy, rozścielane ręcznie, grubość warstwy po zagęszczeniu 4·cm 165,0*2*0,5=165,000 | m2 | 165 | 1 | 0 | 0
3 | Element | Przebudowa drogi nr geod 98 w Boleścicach |  |  |  |  | 0
3.1 | KNNR 1/111/1 | Roboty pomiarowe przy liniowych robotach ziemnych, trasa dróg w terenie równinnym | km | 0.21 | 1 | 0 | 0
3.2 | KNNR 6/113/6 | Podbudowy z kruszyw łamanych, warstwa górna, po zagęszczeniu 15·cm 0,210*1000*5,0=1 050,000 | m2 | 1050 | 1 | 0 | 0
3.3 | KNNR 6/309/2 (2) | Nawierzchnie z mieszanek mineralno-bitumicznych (warstwa ścieralna), mieszanka asfaltowa, grubość po zagęszczeniu 4·cm, masa grysowa, samochód 5-10·t 0,210*1000*4,0=840,000 | m2 | 840 | 1 | 0 | 0
3.4 | KNR 231/202/5 | Nawierzchnie żwirowe, uzupełnienie poboczy, rozścielane ręcznie, grubość warstwy po zagęszczeniu 4·cm 0,210*1000*2*0,50=210,000 | m2 | 210 | 1 | 0 | 0
4 | Element | Przebudowa drogi nr geod 536 i 539 w Pawłowicach |  |  |  |  | 0
4.1 | KNNR 1/111/1 | Roboty pomiarowe przy liniowych robotach ziemnych, trasa dróg w terenie równinnym 0,165=0,165 | km | 0.165 | 1 | 0 | 0
4.2 | KNR 201/202/4 (1) | Roboty ziemne koparkami przedsiębiernymi z transportem urobku samochodami samowyładowczymi do 1·km, koparka 0,60·m3, grunt kategorii I-II Usunięcie warstwy ziemi urodzajnej (humus) grubość warstwy do 15·cm 0,165*1000*4,0*0,15*50%=49,500 | m3 | 49.5 | 1 | 0 | 0
4.3 | KNR 201/214/2 (2) | Nakłady uzupełniające do tablic 0201-0213 za każde dalsze rozpoczęte 0,5·km odległości transportu, ponad 1·km samochodami samowyładowczymi, po terenie lub drogach gruntowych, grunt kategorii III-IV, samochód 5-10·t 49,50=49,500 | m3 | 49.5 | 8 | 0 | 0
4.4 | KNNR 6/113/1 | Podbudowy z kruszyw łamanych, warstwa dolna, po zagęszczeniu 15·cm 0,165*1000*4,0=660,000 | m2 | 660 | 1 | 0 | 0
4.5 | KNNR 6/113/4 | Podbudowy z kruszyw łamanych, warstwa górna, po zagęszczeniu 8·cm Kliniec wg PN-87/B-01100 (za wyjątkiem wapieni) 660,00=660,000 | m2 | 660 | 1 | 0 | 0
4.6 | KNNR 6/309/2 (2) | Nawierzchnie z mieszanek mineralno-bitumicznych (warstwa ścieralna), mieszanka asfaltowa, grubość po zagęszczeniu 4·cm, masa grysowa, samochód 5-10·t 0,165*1000*3,5=577,500 | m2 | 577.5 | 1 | 0 | 0
5 | Element | Odwodnienie ul. Batalionów Chłopskich w Sędziszowie |  |  |  |  | 0
5.1 | KNNRW 10/2301/2 (1) | Wykopy koryt rowów wykonywane koparkami z transportem urobku na odległość do 1,0·km, objętość wykopu do 1,5·m3 na 1·m cieku, grunt kategorii III, koparka 0,25·m3, samochód samowyładowczy (0,3+1,2)*0,5*0,8*60=36,000 | m3 | 36 | 1 | 0 | 0
5.2 | KNNRW 10/2312/4 (2) | Nakłady uzupełniające za każde dalsze rozpoczęte 0,5·km odległości transportu ponad 1·km, całkowita odległość transportu 3,0·km, przewóz gruntu po drogach kat. III i pozostałych 36,00=36,000 8,00=8,000 | m3 | 44 | 4 | 0 | 0
5.3 | KNNRW 5/721/1 | Cięcie nawierzchni z mas mineralno-asfaltowych, mechanicznie, głębokość cięcia 5 cm 120+2*10,0=140,000 | m | 140 | 1 | 0 | 0
5.4 | KNR 201/303/3 | Wykopy fundamentowe z transportem urobku przyczepami samowyładowczymi na odległość do 0.5·km, kategoria gruntu IV (0,10*0,4+0,1*0,1)*120,0=6,000 0,5*0,4*10,0=2,000 | m3 | 8 | 1 | 0 | 0
5.5 | KNKRB 6/401/3 (2) | Ławy pod krawężniki ława z mieszanki betonowej zwykła (0,3*0,15)*120,0=5,400 (0,5*0,1+0,1*0,1*2)*8,0=0,560 | m3 | 5.96 | 1 | 0 | 0
5.6 | KNKRB 6/402/5 | Krawężniki betonowe wtopione o wym. 12x25 cm, podsypka cementowo - piask. chodnik : 120,0=120,000 | m | 120 | 1 | 0 | 0
5.7 | KNNR 6/605/2 | Przepusty rurowe pod zjazdami, ławy fundamentowe betonowe 7,0*0,5*0,2=0,700 | m3 | 0.7 | 1 | 0 | 0
5.8 | KNNR 6/605/6 | Przepusty rurowe pod zjazdami, rury PP K2-Kan DN 400 7,0=7,000 | m | 7 | 1 | 0 | 0
5.9 | KNNR 6/605/3 | Przepusty rurowe pod zjazdami, ścianki czołowe dla rur Fi 40·cm | szt | 2 | 1 | 0 | 0
5.10 | KNNRS 6/202/2 | Nawierzchnie żwirowe, rozścielenie ręczne, warstwa dolna, po zagęszczeniu 15·cm 7,0*2,0*0,2=2,800 | m2 | 2.8 | 1 | 0 | 0
5.11 | KNNRS 6/202/4 | Nawierzchnie żwirowe, rozścielenie ręczne, warstwa górna, po zagęszczeniu 12·cm 7,0*2,0*0,2=2,800 | m2 | 2.8 | 1 | 0 | 0
5.12 | KNNRS 6/606/2 | Ścieki z elementów polimerobetonowych, korytko liniowe przekroju poprzecznym min 25x16 cm z nakrywą z żeliwa sferoidalnego kl. D400 wraz z studzienką zbiorczą umożliwiającą podłączenie do kanału DN160 | m | 8 | 1 | 0 | 0
5.13 | KNNR 4/1308/2 | Kanały z rur typu PVC łączone na wcisk, Fi·160·mm | m | 3 | 1 | 0 | 0
5.14 | KNKRB 6/308/8 | Wypełnienie szczelin wzdłuż ścieku liniowego 8,0*2=16,000 | m | 16 | 1 | 0 | 0
6 | Element | Przebudowa zjazdu z ul. Bąkowska i ul. Piaskowa |  |  |  |  | 0
6.1 | KNR 201/202/4 (1) | Roboty ziemne koparkami przedsiębiernymi z transportem urobku samochodami samowyładowczymi do 1·km, koparka 0,60·m3, grunt kategorii I-II 10,0*15,0*0,5*2*0,3=45,000 | m3 | 45 | 1 | 0 | 0
6.2 | KNR 201/214/2 (2) | Nakłady uzupełniające do tablic 0201-0213 za każde dalsze rozpoczęte 0,5·km odległości transportu, ponad 1·km samochodami samowyładowczymi, po terenie lub drogach gruntowych, grunt kategorii III-IV, samochód 5-10·t 45,00=45,000 | m3 | 45 | 8 | 0 | 0
6.3 | KNNR 6/113/1 | Podbudowy z kruszyw łamanych, warstwa dolna, po zagęszczeniu 15·cm 10,0*15,0*0,5*2=150,000 | m2 | 150 | 1 | 0 | 0
6.4 | KNNR 6/113/4 | Podbudowy z kruszyw łamanych, warstwa górna, po zagęszczeniu 8·cm Kliniec wg PN-87/B-01100 (za wyjątkiem wapieni) 10,0*15,0*0,5*2=150,000 | m2 | 150 | 1 | 0 | 0
6.5 | KNKRB 6/1308/1 | Oczyszczenie nawierzchni drogowych nieulepszonych, ręczne 5,0*15,0=75,000 | m2 | 75 | 1 | 0 | 0
6.6 | KNNR 6/1005/7 | Skropienie nawierzchni asfaltem 75,00=75,000 | m2 | 75 | 1 | 0 | 0
6.7 | KNNR 6/309/2 (4) | Nawierzchnie z mieszanek mineralno-bitumicznych (warstwa ścieralna), mieszanka asfaltowa, grubość po zagęszczeniu 4·cm, masa grysowo-żwirowa, samochód 5-10·t 10,0*15,0*0,5*2+75,00=225,000 | m2 | 225 | 1 | 0 | 0
7 | Element | Przebudowa drogi wewnętrznej nr geod. 478 w Klimontowie |  |  |  |  | 0
7.1 | KNNR 1/111/1 | Roboty pomiarowe przy liniowych robotach ziemnych, trasa dróg w terenie równinnym | km | 0.22 | 1 | 0 | 0
7.2 | KNR 201/202/4 (1) | Roboty ziemne koparkami przedsiębiernymi z transportem urobku samochodami samowyładowczymi do 1·km, koparka 0,60·m3, grunt kategorii I-II Usunięcie warstwy ziemi urodzajnej (humus) grubość warstwy do 15·cm 0,220*1000*4,0*0,15*50%=66,000 | m3 | 66 | 1 | 0 | 0
7.3 | KNR 201/214/2 (2) | Nakłady uzupełniające do tablic 0201-0213 za każde dalsze rozpoczęte 0,5·km odległości transportu, ponad 1·km samochodami samowyładowczymi, po terenie lub drogach gruntowych, grunt kategorii III-IV, samochód 5-10·t 0,220*1000*4,0*0,15*50%=66,000 | m3 | 66 | 8 | 0 | 0
7.4 | KNNR 6/113/1 | Podbudowy z kruszyw łamanych, warstwa dolna, po zagęszczeniu 15·cm 0,220*1000*4,0=880,000 | m2 | 880 | 1 | 0 | 0
7.5 | KNNR 6/113/4 | Podbudowy z kruszyw łamanych, warstwa górna, po zagęszczeniu 8·cm Kliniec wg PN-87/B-01100 (za wyjątkiem wapieni) 0,220*1000*4,0=880,000 | m2 | 880 | 1 | 0 | 0
7.6 | KNNR 6/309/2 (2) | Nawierzchnie z mieszanek mineralno-bitumicznych (warstwa ścieralna), mieszanka asfaltowa, grubość po zagęszczeniu 4·cm, masa grysowa, samochód 5-10·t 0,220*1000*3,0=660,000 | m2 | 660 | 1 | 0 | 0
7.7 | KNR 231/202/5 | Nawierzchnie żwirowe, uzupełnienie poboczy, rozścielane ręcznie, grubość warstwy po zagęszczeniu 4·cm 0,220*1000*2*0,50=220,000 | m2 | 220 | 1 | 0 | 0
8 | Element | Przebudowa drogi wewnętrznej nr geod. 1536/2 w Jeżowie |  |  |  |  | 0
8.1 | KNNR 1/111/1 | Roboty pomiarowe przy liniowych robotach ziemnych, trasa dróg w terenie równinnym | km | 0.2 | 1 | 0 | 0
8.2 | KNR 201/202/4 (1) | Roboty ziemne koparkami przedsiębiernymi z transportem urobku samochodami samowyładowczymi do 1·km, koparka 0,60·m3, grunt kategorii I-II Usunięcie warstwy ziemi urodzajnej (humus) grubość warstwy do 15·cm 0,200*1000*4,0*0,15*50%=60,000 | m3 | 60 | 1 | 0 | 0
8.3 | KNR 201/214/2 (2) | Nakłady uzupełniające do tablic 0201-0213 za każde dalsze rozpoczęte 0,5·km odległości transportu, ponad 1·km samochodami samowyładowczymi, po terenie lub drogach gruntowych, grunt kategorii III-IV, samochód 5-10·t 60,00=60,000 | m3 | 60 | 8 | 0 | 0
8.4 | KNNR 6/103/3 (2) | Profilowanie i zagęszczanie podłoża pod warstwy konstrukcyjne nawierzchni, wykonywane mechanicznie, kategoria gruntu II-VI, walec statyczny 0,200*1000*4,0=800,000 | m2 | 800 | 1 | 0 | 0
8.5 | KNNR 6/113/1 | Podbudowy z kruszyw łamanych, warstwa dolna, po zagęszczeniu 15·cm 800,00=800,000 | m2 | 800 | 1 | 0 | 0
8.6 | KNNR 6/113/4 | Podbudowy z kruszyw łamanych, warstwa górna, po zagęszczeniu 8·cm Kliniec wg PN-87/B-01100 (za wyjątkiem wapieni) 800,00=800,000 | m2 | 800 | 1 | 0 | 0
9 | Element | Przebudowa drogi wewnętrznej nr geod. 502 w Jeżowie |  |  |  |  | 0
9.1 | KNNR 1/111/1 | Roboty pomiarowe przy liniowych robotach ziemnych, trasa dróg w terenie równinnym 0,150=0,150 | km | 0.15 | 1 | 0 | 0
9.2 | KNNR 6/113/5 | Podbudowy z kruszyw łamanych, warstwa górna, po zagęszczeniu 10·cm Kliniec wg PN-87/B-01100 (za wyjątkiem wapieni) 0,150*1000*4,5=675,000 | m2 | 675 | 1 | 0 | 0
9.3 | KNNR 6/309/2 (2) | Nawierzchnie z mieszanek mineralno-bitumicznych (warstwa ścieralna), mieszanka asfaltowa, grubość po zagęszczeniu 4·cm, masa grysowa, samochód 5-10·t 0,150*1000*3,5=525,000 | m2 | 525 | 1 | 0 | 0
9.4 | KNR 231/202/5 | Nawierzchnie żwirowe, uzupełnienie poboczy, rozścielane ręcznie, grubość warstwy po zagęszczeniu 4·cm 0,150*1000*2*0,50=150,000 | m2 | 150 | 1 | 0 | 0
10 | Element | Przebudowa drogi wewnętrznej nr geod. 570 w Jeżowie |  |  |  |  | 0
10.1 | KNNR 1/111/1 | Roboty pomiarowe przy liniowych robotach ziemnych, trasa dróg w terenie równinnym | km | 0.19 | 1 | 0 | 0
10.2 | KNNR 6/113/1 | Podbudowy z kruszyw łamanych, warstwa dolna, po zagęszczeniu 15·cm 0,190*1000*4,0=760,000 | m2 | 760 | 1 | 0 | 0
10.3 | KNNR 6/113/4 | Podbudowy z kruszyw łamanych, warstwa górna, po zagęszczeniu 8·cm Kliniec wg PN-87/B-01100 (za wyjątkiem wapieni) 0,190*1000*4,0=760,000 | m2 | 760 | 1 | 0 | 0
10.4 | KNNR 6/309/2 (2) | Nawierzchnie z mieszanek mineralno-bitumicznych (warstwa ścieralna), mieszanka asfaltowa, grubość po zagęszczeniu 4·cm, masa grysowa, samochód 5-10·t 0,190*1000*3,5=665,000 | m2 | 665 | 1 | 0 | 0
10.5 | KNR 231/202/5 | Nawierzchnie żwirowe, uzupełnienie poboczy, rozścielane ręcznie, grubość warstwy po zagęszczeniu 4·cm 0,190*1000*2*0,50=190,000 | m2 | 190 | 1 | 0 | 0
11 | Element | Przebudowa drogi wewnętrznej nr geod. 613/2 w Mstyczowie |  |  |  |  | 0
11.1 | KNNR 1/111/1 | Roboty pomiarowe przy liniowych robotach ziemnych, trasa dróg w terenie równinnym | km | 0.165 | 1 | 0 | 0
11.2 | KNR 201/202/4 (1) | Roboty ziemne koparkami przedsiębiernymi z transportem urobku samochodami samowyładowczymi do 1·km, koparka 0,60·m3, grunt kategorii I-II Usunięcie warstwy ziemi urodzajnej (humus) grubość warstwy do 15·cm 0,165*1000*4,0*0,15*50%=49,500 | m3 | 49.5 | 1 | 0 | 0
11.3 | KNR 201/214/2 (2) | Nakłady uzupełniające do tablic 0201-0213 za każde dalsze rozpoczęte 0,5·km odległości transportu, ponad 1·km samochodami samowyładowczymi, po terenie lub drogach gruntowych, grunt kategorii III-IV, samochód 5-10·t 49,50=49,500 | m3 | 49.5 | 8 | 0 | 0
11.4 | KNNR 6/113/1 | Podbudowy z kruszyw łamanych, warstwa dolna, po zagęszczeniu 15·cm 0,165*1000*4,0=660,000 | m2 | 660 | 1 | 0 | 0
11.5 | KNNR 6/113/4 | Podbudowy z kruszyw łamanych, warstwa górna, po zagęszczeniu 8·cm Kliniec wg PN-87/B-01100 (za wyjątkiem wapieni) 0,165*1000*4,0=660,000 | m2 | 660 | 1 | 0 | 0
11.6 | KNNR 6/309/2 (2) | Nawierzchnie z mieszanek mineralno-bitumicznych (warstwa ścieralna), mieszanka asfaltowa, grubość po zagęszczeniu 4·cm, masa grysowa, samochód 5-10·t 0,165*1000*3,0=495,000 | m2 | 495 | 1 | 0 | 0
11.7 | KNR 231/202/5 | Nawierzchnie żwirowe, uzupełnienie poboczy, rozścielane ręcznie, grubość warstwy po zagęszczeniu 4·cm 0,165*1000*0,5*2=165,000 | m2 | 165 | 1 | 0 | 0
12 | Element | Przebudowa drogi wewnętrznej nr geod. 555 w Krzelowie |  |  |  |  | 0
12.1 | KNNR 1/111/1 | Roboty pomiarowe przy liniowych robotach ziemnych, trasa dróg w terenie równinnym | km | 0.15 | 1 | 0 | 0
12.2 | KNNR 6/103/3 (2) | Profilowanie i zagęszczanie podłoża pod warstwy konstrukcyjne nawierzchni, wykonywane mechanicznie, kategoria gruntu II-VI, walec statyczny 0,150*1000*4,0=600,000 | m2 | 600 | 1 | 0 | 0
12.3 | KNNR 6/113/1 | Podbudowy z kruszyw łamanych, warstwa dolna, po zagęszczeniu 15·cm 0,150*1000*4,0=600,000 | m2 | 600 | 1 | 0 | 0
12.4 | KNNR 6/113/4 | Podbudowy z kruszyw łamanych, warstwa górna, po zagęszczeniu 8·cm 0,150*1000*4,0=600,000 | m2 | 600 | 1 | 0 | 0
12.5 | KNNR 6/309/2 (4) | Nawierzchnie z mieszanek mineralno-bitumicznych (warstwa ścieralna), mieszanka asfaltowa, grubość po zagęszczeniu 4·cm, masa grysowo-żwirowa, samochód 5-10·t 0,150*1000*3,0=450,000 | m2 | 450 | 1 | 0 | 0
12.6 | KNR 231/202/5 | Nawierzchnie żwirowe, pobocza, rozścielane ręcznie, grubość warstwy po zagęszczeniu 4·cm 0,150*1000*0,5*2=150,000 | m2 | 150 | 1 | 0 | 0
13 | Element | Przebudowa parkingu na Osiedlu Sady przy bl. nr 10 nr geod. 1-338 w Sędziszowie |  |  |  |  | 0
13.1 | KNKRB 6/806/2 | Rozebranie krawężników betonowych podsypka cementowo - piask. 30,0+5,0+6,0+4,0=45,000 | m | 45 | 1 | 0 | 0
13.2 | KNR 201/202/4 (1) | Roboty ziemne koparkami przedsiębiernymi z transportem urobku samochodami samowyładowczymi do 1·km, koparka 0,60·m3, grunt kategorii I-II Usunięcie warstwy ziemi urodzajnej (humus) grubość warstwy do 15·cm 5,0*6,0*(0,15+0,08+0,04)=8,100 30,0*0,5*0,4=6,000 | m3 | 14.1 | 1 | 0 | 0
13.3 | KNR 201/214/2 (2) | Nakłady uzupełniające do tablic 0201-0213 za każde dalsze rozpoczęte 0,5·km odległości transportu, ponad 1·km samochodami samowyładowczymi, po terenie lub drogach gruntowych, grunt kategorii III-IV, samochód 5-10·t 14,10=14,100 | m3 | 14.1 | 8 | 0 | 0
13.4 | KNNRW 5/721/1 | Cięcie nawierzchni z mas mineralno-asfaltowych, mechanicznie, głębokość cięcia 5 cm 2,0+8,0+2,0=12,000 | m | 12 | 1 | 0 | 0
13.5 | KNKRB 6/802/3 | Rozebranie nawierzchni z mas mineralno - bitum. ręcznie, gr. 4 cm 2,0*8,0=16,000 | m2 | 16 | 1 | 0 | 0
13.6 | KNKRB 6/401/4 (1) | Ławy pod krawężniki ława z mieszanki betonowej z oporem (0,35*0,15+0,15*0,15)*30,0=2,250 | m3 | 2.25 | 1 | 0 | 0
13.7 | KNKRB 6/402/3 | Krawężniki betonowe wystające o wym. 15x30 cm, podsypka cementowo - piask. 30,0=30,000 | m | 30 | 1 | 0 | 0
13.8 | KNNR 6/113/1 | Podbudowy z kruszyw łamanych, warstwa dolna, po zagęszczeniu 15·cm 5,0*6,0=30,000 | m2 | 30 | 1 | 0 | 0
13.9 | KNNR 6/113/4 | Podbudowy z kruszyw łamanych, warstwa górna, po zagęszczeniu 8·cm 5,0*6,0=30,000 | m2 | 30 | 1 | 0 | 0
13.10 | SEK 601/103/3 (1) | Frezowanie korekcyjne nawierzchni asfaltowych na zimno przy użyciu frezarki "Wirtgen·W1000C" z odwiezieniem kory asfaltowej na place składowe, frezowanie na głębokości do 3·cm, samochód 5,0-10,0·t (9,0+50,0+9,0)*1,0=68,000 | m2 | 68 | 1 | 0 | 0
13.11 | KNNR 6/309/2 (4) | Nawierzchnie z mieszanek mineralno-bitumicznych (warstwa ścieralna), mieszanka asfaltowa, grubość po zagęszczeniu 4·cm, masa grysowo-żwirowa, samochód 5-10·t 50,0*10,0=500,000 | m2 | 500 | 1 | 0 | 0
14 | Element | Przebudowa drogi wewnętrznej nr geod 1-408/1 w Sędziszowie |  |  |  |  | 0
14.1 | KNNR 1/111/1 | Roboty pomiarowe przy liniowych robotach ziemnych, trasa dróg w terenie równinnym 0,075+0,07+0,165=0,310 | km | 0.31 | 1 | 0 | 0
14.2 | KNR 201/202/5 (2) | Roboty ziemne koparkami przedsiębiernymi z transportem urobku samochodami samowyładowczymi do 1·km, koparka 0,60·m3, grunt kategorii III (310-60)*0,3*6,0=450,000 | m3 | 450 | 1 | 0 | 0
14.3 | KNR 201/214/2 (2) | Nakłady uzupełniające do tablic 0201-0213 za każde dalsze rozpoczęte 0,5·km odległości transportu, ponad 1·km samochodami samowyładowczymi, po terenie lub drogach gruntowych, grunt kategorii III-IV, samochód 5-10·t 450,00=450,000 | m3 | 450 | 8 | 0 | 0
14.4 | KNNR 6/113/1 | Podbudowy z kruszyw łamanych, warstwa dolna, po zagęszczeniu 15·cm (310-60)*6,0=1 500,000 | m2 | 1500 | 1 | 0 | 0
14.5 | KNNR 6/113/4 | Podbudowy z kruszyw łamanych, warstwa górna, po zagęszczeniu 8·cm Kliniec wg PN-87/B-01100 (za wyjątkiem wapieni) 310*6,0=1 860,000 50*5,0=250,000 | m2 | 2110 | 1 | 0 | 0
14.6 | KNNR 6/309/2 (4) | Nawierzchnie z mieszanek mineralno-bitumicznych (warstwa ścieralna), mieszanka asfaltowa, grubość po zagęszczeniu 4·cm, masa grysowo-żwirowa, samochód 5-10·t 310*5,0=1 550,000 50*5,0=250,000 | m2 | 1800 | 1 | 0 | 0
14.7 | KNR 231/202/5 | Nawierzchnie żwirowe, pobocza, rozścielane ręcznie, grubość warstwy po zagęszczeniu 4·cm 0,310*1000*0,5*2=310,000 | m2 | 310 | 1 | 0 | 0
15 | Element | Przebudowa drogi wewnętrznej nr geod 461/17 , 465/20 , 466/12 , 470/2 , 468/2 , 471/6 |  |  |  |  | 0
15.1 | KNNR 1/111/1 | Roboty pomiarowe przy liniowych robotach ziemnych, trasa dróg w terenie równinnym | km | 0.18 | 1 | 0 | 0
15.2 | KNR 201/202/4 (1) | Roboty ziemne koparkami przedsiębiernymi z transportem urobku samochodami samowyładowczymi do 1·km, koparka 0,60·m3, grunt kategorii I-II 100,0*6,0*0,3=180,000 | m3 | 180 | 1 | 0 | 0
15.3 | KNR 201/214/2 (2) | Nakłady uzupełniające do tablic 0201-0213 za każde dalsze rozpoczęte 0,5·km odległości transportu, ponad 1·km samochodami samowyładowczymi, po terenie lub drogach gruntowych, grunt kategorii III-IV, samochód 5-10·t 180,00=180,000 | m3 | 180 | 8 | 0 | 0
15.4 | KNNR 6/113/1 | Podbudowy z kruszyw łamanych, warstwa dolna, po zagęszczeniu 15·cm 0,180*6,0*1000=1 080,000 | m2 | 1080 | 1 | 0 | 0
15.5 | KNNR 6/113/4 | Podbudowy z kruszyw łamanych, warstwa górna, po zagęszczeniu 8·cm Kliniec wg PN-87/B-01100 (za wyjątkiem wapieni) 0,180*6,0*1000=1 080,000 | m2 | 1080 | 1 | 0 | 0
15.6 | KNNR 6/309/2 (4) | Nawierzchnie z mieszanek mineralno-bitumicznych (warstwa ścieralna), mieszanka asfaltowa, grubość po zagęszczeniu 4·cm, masa grysowo-żwirowa, samochód 5-10·t 0,180*1000*5,0=900,000 | m2 | 900 | 1 | 0 | 0
16 | Element | Przebudowa parkingu pomiędzy blokami 14 i 15 na Os. Na Sakrpie |  |  |  |  | 0
16.1 | KNR 728/101/2 | Rozbiórka fundamentów, fundamenty betonowe 5,0*7,5*0,15=5,625 9,0*3,0*0,15=4,050 | m3 | 9.68 | 1 | 0 | 0
16.2 | KNNRW 5/721/1 | Cięcie nawierzchni z mas mineralno-asfaltowych, mechanicznie, głębokość cięcia 5 cm 75=75,000 9,0+3,0+9,0=21,000 | m | 96 | 1 | 0 | 0
16.3 | KNKRB 6/802/4 | Rozebraniei utylizacja nawierzchni z mas mineralno - bitum. mechanicznie, gr. 4 cm 75,0*5,0=375,000 | m2 | 375 | 1 | 0 | 0
16.4 | KNR 201/206/1 | Roboty ziemne koparkami podsiębiernymi z transportem urobku samochodami samowyładowczymi do 1·km, koparka 0,40·m3, grunt kategorii I-II 75,0*5,0*0,3=112,500 9,0*3,0*0,3=8,100 | m3 | 120.6 | 1 | 0 | 0
16.5 | KNR 201/214/2 (2) | Nakłady uzupełniające do tablic 0201-0213 za każde dalsze rozpoczęte 0,5·km odległości transportu, ponad 1·km samochodami samowyładowczymi, po terenie lub drogach gruntowych, grunt kategorii III-IV, samochód 5-10·t 120,60=120,600 | m3 | 120.6 | 8 | 0 | 0
16.6 | KNNR 6/113/1 | Podbudowy z kruszyw łamanych, warstwa dolna, po zagęszczeniu 15·cm 75,0*5,0=375,000 9,0*3,0=27,000 | m2 | 402 | 1 | 0 | 0
16.7 | KNNR 6/113/4 | Podbudowy z kruszyw łamanych, warstwa górna, po zagęszczeniu 8·cm Kliniec wg PN-87/B-01100 (za wyjątkiem wapieni) 402,00=402,000 | m2 | 402 | 1 | 0 | 0
16.8 | KNNR 6/403/3 | Krawężniki wraz z wykonaniem ław, betonowe wystające 15x30·cm, ława betonowa, podsypka cementowo-piaskowa 75,0=75,000 | m | 75 | 1 | 0 | 0
16.9 | KNNR 6/308/1 (4) | Nawierzchnie z mieszanek mineralno-bitumicznych (warstwa wiążąca), mieszanka asfaltowa, grubość po zagęszczeniu 4·cm, masa grysowo-żwirowa, samochód 5-10·t 402,00=402,000 | m2 | 402 | 1 | 0 | 0
17 | Element | Przebudowa drogi wewnętrznej nr geod. 735 w Pile |  |  |  |  | 0
17.1 | KNNR 1/111/1 | Roboty pomiarowe przy liniowych robotach ziemnych, trasa dróg w terenie równinnym | km | 0.25 | 1 | 0 | 0
17.2 | KNNR 6/103/3 (2) | Profilowanie i zagęszczanie podłoża pod warstwy konstrukcyjne nawierzchni, wykonywane mechanicznie, kategoria gruntu II-VI, walec statyczny ścinka poboczy : 0,250*1000*1,0*2=500,000 | m2 | 500 | 1 | 0 | 0
17.3 | KNNR 6/113/1 | Podbudowy z kruszyw łamanych, warstwa dolna, po zagęszczeniu 15·cm 0,250*1000*5,0=1 250,000 | m2 | 1250 | 1 | 0 | 0
17.4 | KNNR 6/113/4 | Podbudowy z kruszyw łamanych, warstwa górna, po zagęszczeniu 8·cm 0,250*1000*5,0=1 250,000 | m2 | 1250 | 1 | 0 | 0
17.5 | KNNR 6/309/2 (4) | Nawierzchnie z mieszanek mineralno-bitumicznych (warstwa ścieralna), mieszanka asfaltowa, grubość po zagęszczeniu 4·cm, masa grysowo-żwirowa, samochód 5-10·t 0,250*1000*4,0=1 000,000 | m2 | 1000 | 1 | 0 | 0
17.6 | KNR 231/202/5 | Nawierzchnie żwirowe, pobocza, rozścielane ręcznie, grubość warstwy po zagęszczeniu 4·cm 0,250*1000*0,5*2=250,000 | m2 | 250 | 1 | 0 | 0
18 | Element | Przebudowa drogi w Swaryszowie droga w kierunku Łysa Góra |  |  |  |  | 0
18.1 | KNNR 1/111/1 | Roboty pomiarowe przy liniowych robotach ziemnych, trasa dróg w terenie równinnym | km | 0.05 | 1 | 0 | 0
18.2 | KNR 201/202/5 (2) | Roboty ziemne koparkami przedsiębiernymi z transportem urobku samochodami samowyładowczymi do 1·km, koparka 0,60·m3, grunt kategorii III 0,050*1000*0,15*4,0=30,000 | m3 | 30 | 1 | 0 | 0
18.3 | KNR 201/214/2 (2) | Nakłady uzupełniające do tablic 0201-0213 za każde dalsze rozpoczęte 0,5·km odległości transportu, ponad 1·km samochodami samowyładowczymi, po terenie lub drogach gruntowych, grunt kategorii III-IV, samochód 5-10·t 30,00=30,000 | m3 | 30 | 8 | 0 | 0
18.4 | KNNR 6/113/1 | Podbudowy z kruszyw łamanych, warstwa dolna, po zagęszczeniu 15·cm 0,050*1000*4,0=200,000 | m2 | 200 | 1 | 0 | 0
18.5 | KNNR 6/113/4 | Podbudowy z kruszyw łamanych, warstwa górna, po zagęszczeniu 8·cm Kliniec wg PN-87/B-01100 (za wyjątkiem wapieni) 200,00=200,000 | m2 | 200 | 1 | 0 | 0
18.6 | KNNR 6/309/2 (4) | Nawierzchnie z mieszanek mineralno-bitumicznych (warstwa ścieralna), mieszanka asfaltowa, grubość po zagęszczeniu 4·cm, masa grysowo-żwirowa, samochód 5-10·t 0,050*1000*3,5=175,000 | m2 | 175 | 1 | 0 | 0
19 | Element | Przebudowa drogi wewnętrznej nr geod 629 w Mstyczowie |  |  |  |  | 0
19.1 | KNNR 1/111/1 | Roboty pomiarowe przy liniowych robotach ziemnych, trasa dróg w terenie równinnym | km | 0.25 | 1 | 0 | 0
19.2 | KNR 201/202/5 (2) | Roboty ziemne koparkami przedsiębiernymi z transportem urobku samochodami samowyładowczymi do 1·km, koparka 0,60·m3, grunt kategorii III 0,250*1000*0,15*4,0=150,000 | m3 | 150 | 1 | 0 | 0
19.3 | KNR 201/214/2 (2) | Nakłady uzupełniające do tablic 0201-0213 za każde dalsze rozpoczęte 0,5·km odległości transportu, ponad 1·km samochodami samowyładowczymi, po terenie lub drogach gruntowych, grunt kategorii III-IV, samochód 5-10·t 150,00=150,000 | m3 | 150 | 4 | 0 | 0
19.4 | KNNR 6/113/1 | Podbudowy z kruszyw łamanych, warstwa dolna, po zagęszczeniu 15·cm 0,250*1000*4,0=1 000,000 | m2 | 1000 | 1 | 0 | 0
19.5 | KNNR 6/113/4 | Podbudowy z kruszyw łamanych, warstwa górna, po zagęszczeniu 8·cm Kliniec wg PN-87/B-01100 (za wyjątkiem wapieni) 1 000,00=1 000,000 | m2 | 1000 | 1 | 0 | 0
20 | Element | Przebudowa drogi nr geod. 549 w Pawłowicach (Zagaje) |  |  |  |  | 0
20.1 | KNNR 1/111/1 | Roboty pomiarowe przy liniowych robotach ziemnych, trasa dróg w terenie równinnym 0,190=0,190 | km | 0.19 | 1 | 0 | 0
20.2 | KNR 201/202/5 (2) | Roboty ziemne koparkami przedsiębiernymi z transportem urobku samochodami samowyładowczymi do 1·km, koparka 0,60·m3, grunt kategorii III 0,190*1000*0,3*1,0*2=114,000 | m3 | 114 | 1 | 0 | 0
20.3 | KNR 201/214/2 (2) | Nakłady uzupełniające do tablic 0201-0213 za każde dalsze rozpoczęte 0,5·km odległości transportu, ponad 1·km samochodami samowyładowczymi, po terenie lub drogach gruntowych, grunt kategorii III-IV, samochód 5-10·t 114,00=114,000 | m3 | 114 | 8 | 0 | 0
20.4 | KNNR 6/113/1 | Podbudowy z kruszyw łamanych, warstwa dolna, po zagęszczeniu 15·cm 0,190*1000*4,5=855,000 | m2 | 855 | 1 | 0 | 0
20.5 | KNNR 6/113/4 | Podbudowy z kruszyw łamanych, warstwa górna, po zagęszczeniu 8·cm Kliniec wg PN-87/B-01100 (za wyjątkiem wapieni) 0,190*1000*4,5=855,000 | m2 | 855 | 1 | 0 | 0
20.6 | KNNR 6/309/2 (4) | Nawierzchnie z mieszanek mineralno-bitumicznych (warstwa ścieralna), mieszanka asfaltowa, grubość po zagęszczeniu 4·cm, masa grysowo-żwirowa, samochód 5-10·t 0,190*1000*3,5=665,000 | m2 | 665 | 1 | 0 | 0
20.7 | KNR 231/202/5 | Nawierzchnie żwirowe, pobocza, rozścielane ręcznie, grubość warstwy po zagęszczeniu 4·cm 0,190*1000*2*0,5=190,000 | m2 | 190 | 1 | 0 | 0
21 | Element | Przebudowa ulicy Kieleckiej w Sędziszowie |  |  |  |  | 0
21.1 | KNNR 1/111/1 | Roboty pomiarowe przy liniowych robotach ziemnych, trasa dróg w terenie równinnym | km | 0.2 | 1 | 0 | 0
21.2 | KNNR 6/113/5 | Podbudowy z kruszyw łamanych, warstwa górna, po zagęszczeniu 10·cm Kliniec wg PN-87/B-01100 (za wyjątkiem wapieni) 0,200*1000*5,0=1 000,000 | m2 | 1000 | 1 | 0 | 0
21.3 | KNNR 6/309/2 (4) | Nawierzchnie z mieszanek mineralno-bitumicznych (warstwa ścieralna), mieszanka asfaltowa, grubość po zagęszczeniu 4·cm, masa grysowo-żwirowa, samochód 5-10·t 0,200*1000*4,0=800,000 | m2 | 800 | 1 | 0 | 0
21.4 | KNR 231/202/5 | Nawierzchnie żwirowe, pobocza, rozścielane ręcznie, grubość warstwy po zagęszczeniu 4·cm 0,200*1000*0,5*2=200,000 | m2 | 200 | 1 | 0 | 0
22 | Element | Przebudowa drogi w Łowini (droga od powiatowej Wojciechowice -Łowinia w kierunku rzeki) |  |  |  |  | 0
22.1 | KNNR 1/111/1 | Roboty pomiarowe przy liniowych robotach ziemnych, trasa dróg w terenie równinnym | km | 0.1 | 1 | 0 | 0
22.2 | KNR 201/202/4 (1) | Roboty ziemne koparkami przedsiębiernymi z transportem urobku samochodami samowyładowczymi do 1·km, koparka 0,60·m3, grunt kategorii I-II Usunięcie warstwy ziemi urodzajnej (humus) grubość warstwy do 15·cm 0,1*1000*3,5*0,15=52,500 | m3 | 52.5 | 1 | 0 | 0
22.3 | KNR 201/214/2 (2) | Nakłady uzupełniające do tablic 0201-0213 za każde dalsze rozpoczęte 0,5·km odległości transportu, ponad 1·km samochodami samowyładowczymi, po terenie lub drogach gruntowych, grunt kategorii III-IV, samochód 5-10·t 52,50=52,500 | m3 | 52.5 | 8 | 0 | 0
22.4 | KNNR 6/113/1 | Podbudowy z kruszyw łamanych, warstwa dolna, po zagęszczeniu 15·cm 0,1*1000*3,5=350,000 | m2 | 350 | 1 | 0 | 0
22.5 | KNNR 6/113/4 | Podbudowy z kruszyw łamanych, warstwa górna, po zagęszczeniu 8·cm Kliniec wg PN-87/B-01100 (za wyjątkiem wapieni) 0,1*1000*3,5=350,000 | m2 | 350 | 1 | 0 | 0
23 | Element | Aleksandrów nakładka bitumiczna w kierunku Jeziorek od nr pos. 34 |  |  |  |  | 0
23.1 | KNNR 1/111/1 | Roboty pomiarowe przy liniowych robotach ziemnych, trasa dróg w terenie równinnym | km | 0.11 | 1 | 0 | 0
23.2 | KNR 201/202/4 (1) | Roboty ziemne koparkami przedsiębiernymi z transportem urobku samochodami samowyładowczymi do 1·km, koparka 0,60·m3, grunt kategorii I-II Usunięcie warstwy ziemi urodzajnej (humus) grubość warstwy do 15·cm 0,110*1000*4,5*0,15*50%=37,125 | m3 | 37.13 | 1 | 0 | 0
23.3 | KNR 201/214/2 (2) | Nakłady uzupełniające do tablic 0201-0213 za każde dalsze rozpoczęte 0,5·km odległości transportu, ponad 1·km samochodami samowyładowczymi, po terenie lub drogach gruntowych, grunt kategorii III-IV, samochód 5-10·t 0,110*1000*4,5*0,15*50%=37,125 | m3 | 37.13 | 8 | 0 | 0
23.4 | KNNR 6/113/1 | Podbudowy z kruszyw łamanych, warstwa dolna, po zagęszczeniu 15·cm 0,110*1000*4,5=495,000 | m2 | 495 | 1 | 0 | 0
23.5 | KNNR 6/113/4 | Podbudowy z kruszyw łamanych, warstwa górna, po zagęszczeniu 8·cm Kliniec wg PN-87/B-01100 (za wyjątkiem wapieni) 0,110*1000*4,5=495,000 | m2 | 495 | 1 | 0 | 0
23.6 | KNNR 6/309/2 (2) | Nawierzchnie z mieszanek mineralno-bitumicznych (warstwa ścieralna), mieszanka asfaltowa, grubość po zagęszczeniu 4·cm, masa grysowa, samochód 5-10·t 0,110*1000*3,5=385,000 | m2 | 385 | 1 | 0 | 0
23.7 | KNR 231/202/5 | Nawierzchnie żwirowe, uzupełnienie poboczy, rozścielane ręcznie, grubość warstwy po zagęszczeniu 4·cm 0,110*1000*2*0,50=110,000 | m2 | 110 | 1 | 0 | 0
24 | Element | Przebudowa drogi wewnętrznej w Klimontowie (nr geod 385) |  |  |  |  | 0
24.1 | KNNR 1/111/1 | Roboty pomiarowe przy liniowych robotach ziemnych, trasa dróg w terenie równinnym | km | 0.1 | 1 | 0 | 0
24.2 | KNNR 6/103/3 (2) | Profilowanie i zagęszczanie podłoża pod warstwy konstrukcyjne nawierzchni, wykonywane mechanicznie, kategoria gruntu II-VI, walec statyczny 0,100*1000*3,5=350,000 | m2 | 350 | 1 | 0 | 0
24.3 | KNNR 6/113/5 | Podbudowy z kruszyw łamanych, warstwa górna, po zagęszczeniu 10·cm 0,100*1000*3,5=350,000 | m2 | 350 | 1 | 0 | 0
24.4 | KNNR 6/309/2 (4) | Nawierzchnie z mieszanek mineralno-bitumicznych (warstwa ścieralna), mieszanka asfaltowa, grubość po zagęszczeniu 4·cm, masa grysowo-żwirowa, samochód 5-10·t 0,100*1000*3,0=300,000 | m2 | 300 | 1 | 0 | 0
24.5 | KNR 231/202/5 | Nawierzchnie żwirowe, pobocza, rozścielane ręcznie, grubość warstwy po zagęszczeniu 4·cm 0,100*1000*0,5=50,000 | m2 | 50 | 1 | 0 | 0
25 | Element | Przebudowa drogi numer 33-41 w Zielonkach |  |  |  |  | 0
25.1 | KNNR 1/111/1 | Roboty pomiarowe przy liniowych robotach ziemnych, trasa dróg w terenie równinnym | km | 0.2 | 1 | 0 | 0
25.2 | KNR 201/202/4 (1) | Roboty ziemne koparkami przedsiębiernymi z transportem urobku samochodami samowyładowczymi do 1·km, koparka 0,60·m3, grunt kategorii I-II Usunięcie warstwy ziemi urodzajnej (humus) grubość warstwy do 15·cm 0,200*1000*3,5*0,15=105,000 | m3 | 105 | 1 | 0 | 0
25.3 | KNR 201/214/2 (2) | Nakłady uzupełniające do tablic 0201-0213 za każde dalsze rozpoczęte 0,5·km odległości transportu, ponad 1·km samochodami samowyładowczymi, po terenie lub drogach gruntowych, grunt kategorii III-IV, samochód 5-10·t 105,00=105,000 | m3 | 105 | 8 | 0 | 0
25.4 | KNNR 6/113/1 | Podbudowy z kruszyw łamanych, warstwa dolna, po zagęszczeniu 15·cm 0,200*1000*3,5=700,000 | m2 | 700 | 1 | 0 | 0
25.5 | KNNR 6/113/4 | Podbudowy z kruszyw łamanych, warstwa górna, po zagęszczeniu 8·cm Kliniec wg PN-87/B-01100 (za wyjątkiem wapieni) 0,200*1000*3,5=700,000 | m2 | 700 | 1 | 0 | 0
26 | Element | Przebudowa drogi w Piołunce |  |  |  |  | 0
26.1 | KNR 201/202/4 (1) | Roboty ziemne koparkami przedsiębiernymi z transportem urobku samochodami samowyładowczymi do 1·km, koparka 0,60·m3, grunt kategorii I-II 10,0*15,0*0,5*2*0,3=45,000 | m3 | 45 | 1 | 0 | 0
26.2 | KNR 201/214/2 (2) | Nakłady uzupełniające do tablic 0201-0213 za każde dalsze rozpoczęte 0,5·km odległości transportu, ponad 1·km samochodami samowyładowczymi, po terenie lub drogach gruntowych, grunt kategorii III-IV, samochód 5-10·t 45,00=45,000 | m3 | 45 | 8 | 0 | 0
26.3 | KNNR 6/113/1 | Podbudowy z kruszyw łamanych, warstwa dolna, po zagęszczeniu 15·cm 10,0*15,0*0,5*2=150,000 | m2 | 150 | 1 | 0 | 0
26.4 | KNNR 6/113/4 | Podbudowy z kruszyw łamanych, warstwa górna, po zagęszczeniu 8·cm Kliniec wg PN-87/B-01100 (za wyjątkiem wapieni) 10,0*15,0*0,5*2=150,000 | m2 | 150 | 1 | 0 | 0
26.5 | KNKRB 6/1308/1 | Oczyszczenie nawierzchni drogowych nieulepszonych, ręczne 5,0*15,0=75,000 | m2 | 75 | 1 | 0 | 0
26.6 | KNNR 6/1005/7 | Skropienie nawierzchni asfaltem 75,00=75,000 | m2 | 75 | 1 | 0 | 0
26.7 | KNNR 6/309/2 (4) | Nawierzchnie z mieszanek mineralno-bitumicznych (warstwa ścieralna), mieszanka asfaltowa, grubość po zagęszczeniu 4·cm, masa grysowo-żwirowa, samochód 5-10·t 10,0*15,0*0,5*2+75,00=225,000 | m2 | 225 | 1 | 0 | 0
27 | Element | Przebudowa drogi wewnętrznej nr geod 743 w Tarnawie |  |  |  |  | 0
27.1 | KNNR 1/111/1 | Roboty pomiarowe przy liniowych robotach ziemnych, trasa dróg w terenie równinnym | km | 0.12 | 1 | 0 | 0
27.2 | KNR 201/105/1 | Mechaniczne karczowanie pni, Fi·10-15·cm | szt | 5 | 1 | 0 | 0
27.3 | KNR 201/105/2 | Mechaniczne karczowanie pni, Fi·16-25·cm | szt | 5 | 1 | 0 | 0
27.4 | KNR 201/105/3 | Mechaniczne karczowanie pni, Fi·26-35·cm | szt | 5 | 1 | 0 | 0
27.5 | KNR 201/105/4 | Mechaniczne karczowanie pni, Fi·36-45·cm | szt | 5 | 1 | 0 | 0
27.6 | KNR 201/202/5 (2) | Roboty ziemne koparkami przedsiębiernymi z transportem urobku samochodami samowyładowczymi do 1·km, koparka 0,60·m3, grunt kategorii III 0,120*1000*0,3*3,0*85%=91,800 | m3 | 91.8 | 1 | 0 | 0
27.7 | KNR 201/301/2 | Roboty ziemne z transportem urobku samochodami samowyładowczymi do 1·km, kategoria gruntu III 0,120*1000*0,3*3,0*15%=16,200 | m3 | 16.2 | 1 | 0 | 0
27.8 | KNR 201/214/2 (2) | Nakłady uzupełniające do tablic 0201-0213 za każde dalsze rozpoczęte 0,5·km odległości transportu, ponad 1·km samochodami samowyładowczymi, po terenie lub drogach gruntowych, grunt kategorii III-IV, samochód 5-10·t 91,80+16,20=108,000 | m3 | 108 | 8 | 0 | 0
27.9 | KNR 231/103/4 | Profilowanie i zagęszczanie podłoża pod warstwy konstrukcyjne nawierzchni, mechanicznie, grunt kategorii I-IV 0,120*1000*3,0=360,000 | m2 | 360 | 1 | 0 | 0
27.10 | KNNR 6/113/1 | Podbudowy z kruszyw łamanych, warstwa dolna, po zagęszczeniu 15·cm 0,120*1000*3,0=360,000 | m2 | 360 | 1 | 0 | 0
27.11 | KNNR 6/113/4 | Podbudowy z kruszyw łamanych, warstwa górna, po zagęszczeniu 8·cm Kliniec wg PN-87/B-01100 (za wyjątkiem wapieni) 360,00=360,000 | m2 | 360 | 1 | 0 | 0
28 | Element | Przebudowa drogi nr geod 1049/9 w Słaboszowicach |  |  |  |  | 0
28.1 | KNNR 1/111/1 | Roboty pomiarowe przy liniowych robotach ziemnych, trasa dróg w terenie równinnym | km | 0.3 | 1 | 0 | 0
28.2 | KNR 201/202/4 (1) | Roboty ziemne koparkami przedsiębiernymi z transportem urobku samochodami samowyładowczymi do 1·km, koparka 0,60·m3, grunt kategorii I-II Usunięcie warstwy ziemi urodzajnej (humus) grubość warstwy do 15·cm 0,300*1000*3,0*0,15*50%=67,500 | m3 | 67.5 | 1 | 0 | 0
28.3 | KNR 201/214/2 (2) | Nakłady uzupełniające do tablic 0201-0213 za każde dalsze rozpoczęte 0,5·km odległości transportu, ponad 1·km samochodami samowyładowczymi, po terenie lub drogach gruntowych, grunt kategorii III-IV, samochód 5-10·t 67,50=67,500 | m3 | 67.5 | 8 | 0 | 0
28.4 | KNNR 6/113/1 | Podbudowy z kruszyw łamanych, warstwa dolna, po zagęszczeniu 15·cm 0,300*1000*3,0=900,000 | m2 | 900 | 1 | 0 | 0
28.5 | KNNR 6/113/4 | Podbudowy z kruszyw łamanych, warstwa górna, po zagęszczeniu 8·cm Kliniec wg PN-87/B-01100 (za wyjątkiem wapieni) 0,300*1000*3,0=900,000 | m2 | 900 | 1 | 0 | 0
29 | Element | Przebudowa drogi wewnętrznej w Gniewięcinie (nr geod 719) |  |  |  |  | 0
29.1 | KNNR 1/111/1 | Roboty pomiarowe przy liniowych robotach ziemnych, trasa dróg w terenie równinnym | km | 0.25 | 1 | 0 | 0
29.2 | KNR 201/202/4 (1) | Roboty ziemne koparkami przedsiębiernymi z transportem urobku samochodami samowyładowczymi do 1·km, koparka 0,60·m3, grunt kategorii I-II Usunięcie warstwy ziemi urodzajnej (humus) grubość warstwy do 20·cm 0,250*1000*3,0*0,2=150,000 | m3 | 150 | 1 | 0 | 0
29.3 | KNR 201/214/2 (2) | Nakłady uzupełniające do tablic 0201-0213 za każde dalsze rozpoczęte 0,5·km odległości transportu, ponad 1·km samochodami samowyładowczymi, po terenie lub drogach gruntowych, grunt kategorii III-IV, samochód 5-10·t 150,00=150,000 | m3 | 150 | 8 | 0 | 0
29.4 | KNNR 6/113/1 | Podbudowy z kruszyw łamanych, warstwa dolna, po zagęszczeniu 15·cm 0,250*1000*3,0=750,000 | m2 | 750 | 1 | 0 | 0
29.5 | KNNR 6/113/4 | Podbudowy z kruszyw łamanych, warstwa górna, po zagęszczeniu 8·cm 750,00=750,000 | m2 | 750 | 1 | 0 | 0
30 | Element | Przebudowa parkingu w Pawłowicach |  |  |  |  | 0
30.1 | KNNR 6/107/1 | Wyrównanie istniejącej podbudowy (zagęszczenie mechaniczne), tłuczniem sortowanym, warstwa po zagęszczeniu do 10·cm 65,0*15,0*0,5*0,08=39,000 | m3 | 39 | 1 | 0 | 0
30.2 | KNNR 6/1005/3 | Oczyszczenie nawierzchni drogowych, ręcznie, nawierzchnia z bitumu rozjazd : 4,0*35,0+(35,0+3,0)*0,5*8,0=292,000 3,0*30,0=90,000 | m2 | 382 | 1 | 0 | 0
30.3 | KNNR 6/1005/7 | Skropienie nawierzchni asfaltem rozjazd : 4,0*35,0+(35,0+3,0)*0,5*8,0=292,000 3,0*30,0=90,000 | m2 | 382 | 1 | 0 | 0
30.4 | KNNR 6/309/2 (4) | Nawierzchnie z mieszanek mineralno-bitumicznych (warstwa ścieralna), mieszanka asfaltowa, grubość po zagęszczeniu 4·cm, masa grysowo-żwirowa, samochód 5-10·t rozjazd : 4,0*35,0+(35,0+3,0)*0,5*8,0=292,000 65,0*15,0*0,5=487,500 3,0*30,0=90,000 | m2 | 869.5 | 1 | 0 | 0
31 | Element | Przebudowa drogi wewnętrznej m. Czekaj nr geod 319 |  |  |  |  | 0
31.1 | KNNR 1/111/1 | Roboty pomiarowe przy liniowych robotach ziemnych, trasa dróg w terenie równinnym | km | 0.15 | 1 | 0 | 0
31.2 | KNNR 6/103/3 (2) | Profilowanie i zagęszczanie podłoża pod warstwy konstrukcyjne nawierzchni, wykonywane mechanicznie, kategoria gruntu II-VI, walec statyczny 0,150*1000*5,0=750,000 | m2 | 750 | 1 | 0 | 0
31.3 | KNNR 6/113/1 | Podbudowy z kruszyw łamanych, warstwa dolna, po zagęszczeniu 15·cm 0,150*1000*5,0=750,000 | m2 | 750 | 1 | 0 | 0
31.4 | KNNR 6/113/4 | Podbudowy z kruszyw łamanych, warstwa górna, po zagęszczeniu 8·cm 0,150*1000*5,0=750,000 | m2 | 750 | 1 | 0 | 0
31.5 | KNNR 6/309/2 (4) | Nawierzchnie z mieszanek mineralno-bitumicznych (warstwa ścieralna), mieszanka asfaltowa, grubość po zagęszczeniu 4·cm, masa grysowo-żwirowa, samochód 5-10·t 0,150*1000*4,0=600,000 | m2 | 600 | 1 | 0 | 0
31.6 | KNR 231/202/5 | Nawierzchnie żwirowe, pobocza, rozścielane ręcznie, grubość warstwy po zagęszczeniu 4·cm 0,150*1000*0,5*2=150,000 | m2 | 150 | 1 | 0 | 0
32 | Element | Przebudowa drogi w m. Przełaj nr. geod 194 |  |  |  |  | 0
32.1 | KNR 231/1402/5 (1) | Ścinanie poboczy mechanicznie, grubości do 10·cm, nakłady podstawowe 200*0,5*2=200,000 | m2 | 200 | 1 | 0 | 0
32.2 | KNNR 6/1005/4 | Oczyszczenie nawierzchni drogowych, mechanicznie, nawierzchnia nieulepszona 600,00=600,000 | m2 | 600 | 1 | 0 | 0
32.3 | KNNR 6/1005/7 | Skropienie nawierzchni asfaltem 600,00=600,000 | m2 | 600 | 1 | 0 | 0
32.4 | KNNR 6/309/2 (2) | Nawierzchnie z mieszanek mineralno-bitumicznych (warstwa ścieralna), mieszanka asfaltowa, grubość po zagęszczeniu 4·cm, masa grysowa, samochód 5-10·t 200*3,0=600,000 | m2 | 600 | 1 | 0 | 0
33 | Element | Utwardzenie drogi nr 208/1 w Boleścicach kierunek Piołunka |  |  |  |  | 0
33.1 | KNNR 1/111/1 | Roboty pomiarowe przy liniowych robotach ziemnych, trasa dróg w terenie równinnym 0,250=0,250 | km | 0.25 | 1 | 0 | 0
33.2 | KNR 201/202/4 (1) | Roboty ziemne koparkami przedsiębiernymi z transportem urobku samochodami samowyładowczymi do 1·km, koparka 0,60·m3, grunt kategorii I-II Usunięcie warstwy ziemi urodzajnej (humus) grubość warstwy do 15·cm 0,250*1000*4,0*0,15*50%=75,000 | m3 | 75 | 1 | 0 | 0
33.3 | KNR 201/214/2 (2) | Nakłady uzupełniające do tablic 0201-0213 za każde dalsze rozpoczęte 0,5·km odległości transportu, ponad 1·km samochodami samowyładowczymi, po terenie lub drogach gruntowych, grunt kategorii III-IV, samochód 5-10·t 75,00=75,000 | m3 | 75 | 8 | 0 | 0
33.4 | KNNR 6/113/1 | Podbudowy z kruszyw łamanych, warstwa dolna, po zagęszczeniu 15·cm 0,250*1000*4,0=1 000,000 | m2 | 1000 | 1 | 0 | 0
33.5 | KNNR 6/113/4 | Podbudowy z kruszyw łamanych, warstwa górna, po zagęszczeniu 8·cm Kliniec wg PN-87/B-01100 (za wyjątkiem wapieni) 1 000,00=1 000,000 | m2 | 1000 | 1 | 0 | 0
34 | Element | Przebudowa drogi wewnętrznej nr geod 1326 w Klimontówku |  |  |  |  | 0
34.1 | KNNR 1/111/1 | Roboty pomiarowe przy liniowych robotach ziemnych, trasa dróg w terenie równinnym | km | 0.25 | 1 | 0 | 0
34.2 | KNR 201/202/5 (2) | Roboty ziemne koparkami przedsiębiernymi z transportem urobku samochodami samowyładowczymi do 1·km, koparka 0,60·m3, grunt kategorii III 0,250*1000*0,3*5,0=375,000 | m3 | 375 | 1 | 0 | 0
34.3 | KNR 201/214/2 (2) | Nakłady uzupełniające do tablic 0201-0213 za każde dalsze rozpoczęte 0,5·km odległości transportu, ponad 1·km samochodami samowyładowczymi, po terenie lub drogach gruntowych, grunt kategorii III-IV, samochód 5-10·t 375,00=375,000 | m3 | 375 | 8 | 0 | 0
34.4 | KNNR 6/113/1 | Podbudowy z kruszyw łamanych, warstwa dolna, po zagęszczeniu 15·cm 0,250*1000*5,0=1 250,000 | m2 | 1250 | 1 | 0 | 0
34.5 | KNNR 6/113/4 | Podbudowy z kruszyw łamanych, warstwa górna, po zagęszczeniu 8·cm Kliniec wg PN-87/B-01100 (za wyjątkiem wapieni) 1 250,00=1 250,000 | m2 | 1250 | 1 | 0 | 0
35 | Element | Odbudowa rowów w Klimontówku |  |  |  |  | 0
35.1 | KNNRW 10/2301/2 (3) | Wykopy rowów wykonywane koparkami z transportem urobku na odległość do 1,0·km, objętość wykopu do 1,5·m3 na 1·m cieku, grunt kategorii III, koparka 0,40·m3, samochód samowyładowczy 210*(0,5+1,5)*0,5*0,7=147,000 6 : | m3 | 147 | 1 | 0 | 0
35.2 | KNR 201/214/8 | Nakłady uzupełniające do tablic 0201-0213 za każde dalsze rozpoczęte 0,5·km odległości transportu, ponad 0,5·km przyczepami samowyładowczymi, po drogach utwardzonych, grunt kategorii III-IV 147,00=147,000 | m3 | 147 | 8 | 0 | 0
35.3 | KNNR 6/605/7 | Przepusty rurowe pod zjazdami, rury betonowe Fi 50·cm 10*6,0=60,000 | m | 60 | 1 | 0 | 0
35.4 | KNNR 6/605/4 | Przepusty rurowe pod zjazdami, ścianki czołowe dla rur Fi 50·cm 10*2=20,000 | szt | 20 | 1 | 0 | 0
35.5 | KNNR 6/204/1 | Nawierzchnie z kamienia tłuczonego, warstwa dolna, po uwałowaniu 10·cm 10*6,0*2,0=120,000 | m2 | 120 | 1 | 0 | 0
35.6 | KNNR 6/204/4 | Nawierzchnie z kamienia tłuczonego, warstwa górna, po uwałowaniu 7·cm 10*6,0*2,0=120,000 | m2 | 120 | 1 | 0 | 0
Razem netto | [6 empty] | 0
VAT 23% | [5 empty] | VAT | 0
Razem brutto | [6 empty] | 0