## Kosztorys upr. UPZP
KOSZTORYS OFERTOWY Modernizacja świetlicy w Klimontówku (elewacja zewnętrzna)
Numer | Podstawa | Opis | Jednostka | Ilość | Cena jedn. | Wartość
[A] | [B] | [C] | [D] | [E] | [F] | [G=ExF]
1 | Element | Modernizacja świetlicy w Klimontówku (elewacja zewnętrzna)
1.1 | KNNRW 3/702/6 | Wymiana okien i drzwi (wykucie, wstawienie z wyprawieniem), drzwi zewnętrzne z ościeżnicą MARTOM 72 TERMO AI 05 /3G Piaskowana, k. orzech, KLAMKA HAGA, kpl. wkładek „system jednego klucza” lub inne równoważne Drziw 90cm : 2,1*0,9=1,89 | m2 | 1.89 | 0 | 0
1.2 | KNR 19/928/11 (1) | Demontaż i montaż nowych okien i drzwi balkonowych z PCV, okna rozwierane i uchylno-rozwierane, dwudzielne, ponad 2,5·m2, osadzanie na kotwach okleina zewn. orzech, k. wew. biel : 1,45*2,05=2,97 | m2 | 2.97 | 0 | 0
1.3 | KNR 201/310/2 | Wykopy ciągłe lub jamiste ze skarpami o szerokości dna do 1.5·m ze złożeniem urobku na odkład, wykopy o głębokości do 1.5·m, kategoria gruntu III (7,4+7,3)*2*0,6*0,8=14,11 | m3 | 14.11 | 0 | 0
1.4 | KNNR 2/1504/1 | Rusztowania ramowe zewnętrzne, wysokość do 10·m (7,4+7,3)*2*2,5=73,50 | m2 | 73.5 | 0 | 0
1.5 | KNR 17/2608/1 | Przygotowanie podłoża pod docieplenie metodą lekką-mokrą, zmycie 35.28=35,28 | m2 | 35.28 | 0 | 0
1.6 | KNR 17/2608/3 | Przygotowanie podłoża pod docieplenie metodą lekką-mokrą, gruntowanie preparatem wzmacniającym CT17 1-krotnie 139.20=139,20 | m2 | 139.2 | 0 | 0
1.7 | DC 19/411/1 | Izolacje termiczne ścian płytami z polistyrenu hydrofobowego o zmniejszonej chłonności grubości 5·cm wody mocowanymi emulsją bitumiczną Abizol ST (mocowanie punktowe) + ściany : (7,4+7,3)*1,2*2=35,28 | m2 | 35.28 | 0 | 0
1.8 | KNR 17/2609/1 | Ocieplenie ścian budynków płytami styropianowymi metodą lekką-mokrą przy użyciu gotowych zapraw klejących, przyklejenie płyt styropianowych grubości 5·cm elewacje boczne : (3,0+4,0)*0,5*(7,4+0,7)*2-0,7*2,8*2=52,78 elewacja tylnia : 3,0*7,3=21,90 elewacja frontowa : 4,0*7,3=29,20 + podsufitka : 0,7*7,3=5,11 - otwory : -2,1*1,0-1,45*2,05=-5,07 | m2 | 103.92 | 0 | 0
1.9 | KNR 17/2609/4 | Ocieplenie ścian budynków płytami styropianowymi metodą lekką-mokrą przy użyciu gotowych zapraw klejących, przymocowanie płyt styropianowych za pomocą dybli plastikowych (103.92)*4=415,68 | szt | 416 | 0 | 0
1.10 | KNR 17/2609/8 | Ochrona narożników wypukłych kątownikiem metalowym (7,4+7,3)*2+7,30=36,70 3,0*4+1,0*2+0,7*2=15,40 1,45+2,05+1,45=4,95 (2,1+1,0+2,1)=5,20 1,0*4=4,00 | mb | 66.25 | 0 | 0
1.11 | KNR 17/2609/6 | Ocieplenie ścian budynków płytami styropianowymi metodą lekką-mokrą przy użyciu gotowych zapraw klejących, przyklejenie jednej warstwy siatki na ścianach ściany : 103.92+35.28=139,20 | m2 | 139.2 | 0 | 0
1.12 | KNNRW 3/207/2 | Izolacje pionowe ścian fundamentowych, z folii kubełkowej, z gruntowaniem powierzchni zbizolem (7,4+7,3)*1,0*2=29,40 | m2 | 29.4 | 0 | 0
1.13 | KNR 33/26/2 (1) | Tynki elewacyjne silikatowe, wykonywane ręcznie, uziarnienie 1.5 mm, tynk StoSil APK, baranek 103.92=103,92 | m2 | 103.92 | 0 | 0
1.14 | ZKNR C 1/113/4 (2) | Wykonywanie ręczne tynków cienkowarstwowych mozaikowych na gotowym podłożu, tynk mozaikowy CT·177, ściany płaskie, pow. poziome, ziarno 1,4-2,0·mm, środek transportu (7,4+7,3)*2*0,6=17,64 | m2 | 17.64 | 0 | 0
1.15 | KNR 201/320/1 (1) | Ręczne zasypywanie wykopów liniowych o ścianach pionowych, głębokość do 1.5·m, kategoria gruntu I-II, szerokość wykopu 0.8-1.5·m 14.11=14,11 | m3 | 14.11 | 0 | 0
1.16 | KNNR 2/504/2 (2) | Obróbki blacharskie - parapety z zatyczkami, blacha stalowa, malowana proszkowo, przy szerokości w rozwinięciu ponad 25·cm parapet : 2,1*0,15*2=0,63 | m2 | 0.63 | 0 | 0
1.17 | KNKRB 6/404/5 | Obrzeża betonowe wym. 30x8 cm, podsypka cementowo - piask. (8,3+8,4+8,0)*2=49,40 | m | 49.4 | 0 | 0
1.18 | KNKRB 6/102/7 | Warstwy odsączające i podsypkowe podsypka cementowo - piask., zagęszczenie ręczne 28.70*0,15=4,31 | m3 | 4.31 | 0 | 0
1.19 | KNKRB 6/502/4 | Chodniki z płyt betonowych o wymiarach w cm 50x50x7, podsypka cementowo - piask., wypełnienie zapr. cement. (8,3+8,4)*2*0,5=16,70 8,0*1,5=12,00 | m2 | 28.7 | 0 | 0
1.20 | KNNRS 2/503/5 | Rury spustowe z PCV | m | 3 | 0 | 0
RAZEM NETTO | [5 empty] | 0
VAT 23% | [5 empty] | 0
RAZEM BRUTTO | [5 empty] | 0
……………………………………….
Data i podpis oferenta