## Kosztorys upr. UPZP
KOSZTORYS OFERTOWY Wykonanie elewacji frontowej Świetlicy Wiejskiej w Tarnawie
Numer | Podstawa | Opis | Jednostka | Ilość | Cena jedn. | Wartość
[A] | [B] | [C] | [D] | [E] | [F] | [G=ExF]
1 | Element | Wykonanie elewacji frontowej Świetlicy Wiejskiej w Tarnawie
1.1 | KNR 17/2608/1 | Przygotowanie podłoża pod docieplenie metodą lekką-mokrą, oczyszczenie mechaniczne i zmycie (9*3,1)+(22*3,1)+(0,5*9*3,5)=111,850000 (9*0,6)+(22*0,6)=18,600000 1*3,7=3,700000 potrącenia na otwory okienne : -1,45*1,65*4=-9,570000 potrącenia na otwory drzwiowe : -1,25*2,1*2=-5,250000 potrącenia na brame : -3,2*3=-9,600000 | m2 | 109.73 | 0 | 0
1.2 | KNR 17/2609/1 | Ocieplenie ścian budynków płytami styropianowymi metodą lekką-mokrą przy użyciu gotowych zapraw klejących, przyklejenie płyt styropianowych gr.10 cm do ścian (9*3,1)+(22*3,1)+(0,5*9*3,5)=111,850000 1*3,1=3,100000 potrącenia na otwory okienne : -1,45*1,65*4=-9,570000 potrącenia na otwory drzwiowe : -1,25*2,1*2=-5,250000 potrącenia na brame : -3,2*3=-9,600000 | m2 | 90.53 | 0 | 0
1.3 | KNR 17/2609/1 | Ocieplenie ścian budynków płytami styropianowymi metodą lekką-mokrą przy użyciu gotowych zapraw klejących, przyklejenie płyt styropianowych gr2cm do ścian - cokół (9*0,6)+(22*0,6)=18,600000 1*0,6=0,600000 | m2 | 19.2 | 0 | 0
1.4 | KNR 17/2609/4 | Ocieplenie ścian budynków płytami styropianowymi metodą lekką-mokrą przy użyciu gotowych zapraw klejących, przymocowanie płyt styropianowych za pomocą dybli plastikowych do ścian z cegły 109.73*3=329,190000 | szt | 329.19 | 0 | 0
1.5 | KNR 17/2609/6 | Ocieplenie ścian budynków płytami styropianowymi metodą lekką-mokrą przy użyciu gotowych zapraw klejących, przyklejenie jednej warstwy siatki na ścianach 109.73=109,730000 | m2 | 109.73 | 0 | 0
1.6 | KNR 17/2609/7 | Ocieplenie ścian budynków płytami styropianowymi metodą lekką-mokrą przy użyciu gotowych zapraw klejących, przyklejenie jednej warstwy siatki na ościeżach (1,45+1,45+1,65*1,65)*4*0,2=4,498000 (1,25+2,1+2,1)*2*0,2=2,180000 (3+3,2+3)*0,2=1,840000 | m2 | 8.52 | 0 | 0
1.7 | KNR 17/2609/8 | Ochrona narożników wypukłych kątownikiem metalowym 3,7+3,7+(4,75*4)+(5,45*2)+9,2=46,500000 | mb | 46.5 | 0 | 0
1.8 | KNR 17/927/1 | Wyprawa elewacyjna cienkowarstwowa z tynku mineralnego strukturalnego Ceresit CT 36 z suchej mieszanki, ręcznie na uprzednio przygotowanym podłożu, grubości 3-5·mm, nałożenie na podłoże gruntu CT16, 1-a warstwa 109.73=109,730000 | m2 | 109.73 | 0 | 0
1.9 | KNR 17/927/3 | Wyprawa elewacyjna cienkowarstwowa z tynku mineralnego strukturalnego Ceresit CT 36 z suchej mieszanki, ręcznie na uprzednio przygotowanym podłożu, grubości 3-5·mm, na ścianach płaskich i powierzchniach poziomych 90.53=90,530000 | m2 | 90.53 | 0 | 0
1.10 | KNR 17/927/5 | Wyprawa elewacyjna cienkowarstwowa z tynku mineralnego strukturalnego Ceresit CT 36 z suchej mieszanki, ręcznie na uprzednio przygotowanym podłożu, grubości 3-5·mm, na ościeżach, szerokość do 30·cm 8.52=8,520000 -1,45*4*0,2=-1,160000 | m2 | 7.36 | 0 | 0
1.11 | KNR 17/929/3 (2) | Wyprawa elewacyjna cienkowarstw. o fakturze rustykalnej Ceresit CT 68 z gotowej mieszanki żywicz.-miner., wykonana ręcznie na uprzednio przygotowanym podłożu, na ścianach płaskich i powierzchniach poziomych, (CT 68 kolor) 19.20=19,200000 | m2 | 19.2 | 0 | 0
1.12 | KNRW 202/517/2 (1) | Różne obróbki - montaż z gotowych elementów z blachy stalowej ocynkowanej i blachy z cynku, szerokość w rozwinięciu ponad 25·cm cztery parapety dł 1,45m szer.25cm : 0,25*1,45*4=1,450000 | m2 | 1.45 | 0 | 0
1.13 | KNR 19/929/11 (2) | Demontaż drzwi zewnętrznych oraz montaż i wyprawa drzwi z PCV dostarczonych przez inwestora, ponad 2,5·m2, osadzanie na dyblach 1,25*2,1=2,625000 | m2 | 2.63 | 0 | 0
RAZEM NETTO | [5 empty] | 0
VAT 23% | [5 empty] | 0
RAZEM BRUTTO | [5 empty] | 0
……………………………………………
Podpis oferenta