## Kosztorys upr. UPZP
KOSZTORYS OFERTOWY MODERNIZACJA ŚWIETLICY WIEJSKIEJ W SOSNOWCU
Numer | Podstawa | Opis | Jednostka | Ilość | Krotność | Cena jedn. | Wartość
[A] | [B] | [C] | [D] | [E] | [F] | [G] | [H=ExFxG]
1 | Element | MODERNIZACJA ŚWIETLICY WIEJSKIEJ W SOSNOWCU
1.1 | KNNR 5/204/5 (1) | Przewody wtynkowe i kabelkowe płaskie układane w tynku, płaski YDYp, na podłożu innym niż betonowe 2,8*(8+3)=30,80 (6,4+4,5+2,35+6,4+2,6+2,35)*2=49,20 | m | 80 | 1 | 0 | 0
1.2 | KNR 23/2612/6 | Przyklejenie warstwy siatki, ściany (4,5+6,4)*2*3,15=68,67 (2,35+6,4)*2*3,15=55,13 (2,35+2,6)*2*3,2=31,68 -8,32=-8,32 | m2 | 147.16 | 1 | 0 | 0
1.3 | KNNR 2/1802/3 (2) | Parapety, półki, lady i nakrywy z elementów kamiennych, grubość 4·cm, szerokość do 75·cm, aglomarmur 0,55*1,3 : 1,3=1,30 0,55*1,25 : 1,25=1,25 | m | 2.55 | 1 | 0 | 0
1.4 | KNR 202/607/1 | Izolacje przeciwwilgociowe i przeciwwodne z folii polietylenowej szerokiej, izolacja pozioma podposadzkowa 49.95=49,95 | m2 | 49.95 | 1 | 0 | 0
1.5 | KNNR 2/602/3 | Izolacje poziome przeciwdźwiękowe, z płyt styropianowych układanych na wierzchu konstrukcji na sucho jednowarstwowe 5·cm 49.95=49,95 | m2 | 49.95 | 1 | 0 | 0
1.6 | KNR 202/607/1 | Izolacje przeciwwilgociowe i przeciwwodne z folii polietylenowej szerokiej, izolacja pozioma podposadzkowa 49.95=49,95 | m2 | 49.95 | 1 | 0 | 0
1.7 | NNRNKB 202/1127/1 (2) | Warstwy wyrównawcze pod posadzki wykonywane przy użyciu "Miksokreta" w pomieszczeniach o powierzchni ponad 8·m2, grubość 2·cm, zatarte na ostro 49.95=49,95 | m2 | 49.95 | 1 | 0 | 0
1.8 | NNRNKB 202/1127/3 (2) | Warstwy wyrównawcze pod posadzki wykonywane przy użyciu "Miksokreta" w pomieszczeniach o powierzchni ponad 8·m2, dodatek za zmianę grubości o 1·cm 49.95=49,95 | m2 | 49.95 | 4 | 0 | 0
1.9 | KNR 909/405/2 (2) | Obudowa płytami g-k na szkielecie metalowym pojedynczym, z wypełnieniem wełną mineralną, system W·623 profil CD·60x27, pokrycie 2-krotne, płyta GKB, Fugenfuller Leicht 3,2*(0,2+0,2)=1,28 2,6*3,2=8,32 | m2 | 9.6 | 1 | 0 | 0
1.10 | KNRW 202/1111/7 (2) | Posadzki 1- i 2-barwne z płytek z kamieni sztucznych na zaprawie klejowej, metoda nieregularna, płytki 30x30·cm 49.95=49,95 | m2 | 49.95 | 1 | 0 | 0
1.11 | KNRW 202/1115/2 | Cokoliki z kamieni sztucznych, na zaprawie klejowej (4,5+6,4)*2=21,80 (2,35+6,4)*2=17,50 (2,35+2,6)*2=9,90 (6,4+4,15)*2=21,10 | m | 70.3 | 1 | 0 | 0
1.12 | KNNR 7/702/2 | Sufity podwieszane z płytami z włókien mineralnych, sufity z rastami 600x600·mm 6,40*4,50=28,80 6,40*2,35=15,04 2,35*2,60=6,11 | m2 | 49.95 | 1 | 0 | 0
1.13 | KNR 508/511/7 | Montaż na gotowym podłożu opraw rastrowych panel LED 40W neutralny podtynkowa 6=6,00 3=3,00 1=1,00 | szt | 10 | 1 | 0 | 0
1.14 | KNR 1901/1305/3 | Malowanie farbami powierzchnie wewnętrzne, malowanie 2-krotne tynków farbami Satynowa farba lateksowa Dekoral Clean & Color (4,5+6,4)*2*3,15=68,67 (2,35+6,4)*2*3,15=55,13 (2,35+2,6)*2*3,2=31,68 -8,32=-8,32 | m2 | 147.16 | 1 | 0 | 0
1.15 | KNKRB 2/1405/4 (1) | Malowanie grzejników i rur rury stalowe i blaszane o średnicy do 50 mm (4,5+2,3+6,4)*2=26,40 | m | 26.4 | 1 | 0 | 0
1.16 | KNRW 401/1209/8 (2) | Malowanie farbą olejną stolarki uprzednio malowanej, drzwiowej, ponad 1,0·m2, 2-krotne 1,0*2,05*2*2=8,20 | m2 | 8.2 | 1 | 0 | 0
1.17 | KNR 508/307/3 | Montaż na gotowym podłożu łączników i przycisków instalacyjnych z podłączeniem, łącznik p/t w puszce instalacyjnej świecznikowy | szt | 2 | 1 | 0 | 0
1.18 | KNR 508/307/2 (1) | Montaż na gotowym podłożu łączników i przycisków instalacyjnych z podłączeniem, łącznik p/t w puszce instalacyjnej 1-biegunowy, przycisk | szt | 1 | 1 | 0 | 0
1.19 | KNR 508/309/2 | Montaż do gotowego podłoża gniazd wtyczkowych z podłączeniem, podtynkowe, 2P, w puszkach | szt | 8 | 1 | 0 | 0
RAZEM NETTO | [6 empty] | 0
VAT 23% | [6 empty] | 0
RAZEM BRUTTO | [6 empty] | 0
………………………………………………..
Podpis i pieczęć