## Kosztorys upr. UPZP
KOSZTORYS OFERTOWY BUDOWA MIEJSCA AKTYWNOŚCI LOKALNEJ ETAP I (branża elektryczna)
Numer | Podstawa | Opis | Jednostka | Ilość | Cena jedn. | Wartość
[A] | [B] | [C] | [D] | [E] | [F] | [G=ExF]
| Kosztorys | BUDOWA MIEJSCA AKTYWNOŚCI LOKALNEJ ETAP I (branża elektryczna)
1 | Element | Zabezpieczenie istniejących kabli |  |  |  | 0
1.1 | KNR 201/701/3 (3) | Ręczne kopanie rowów dla kabli, szerokość dna do 0.4·m, kategoria gruntu IV, głębokość rowu do 1.0·m | m | 150 | 0 | 0
1.2 | KNR 510/301/1 | Nasypanie warstwy piasku na dnie rowu kablowego, o szerokości do 0,4·m | m | 300 | 0 | 0
1.3 | KNR 510/303/3 | Układanie rur ochronnych z PCW w wykopie, rura do Fi·140·mm układanie rur ochronnych koloru niebieskiego dwudzielnych A 160 PS | m | 150 | 0 | 0
1.4 | KNR 510/114/3 | Układanie kabli wielożyłowych w rurach, pustakach lub kanałach zamkniętych, do 3,0·kg/m istn. kable | m | 150 | 0 | 0
1.5 | KNR 201/704/3 (1) | Ręczne zasypywanie rowów do kabli, szerokość dna wykopu do 0.4·m, kategoria gruntu IV, głębokość rowu do 0.4·m | m | 150 | 0 | 0
1.6 | Kalkulacja własna | Inwentaryzacja geodezyjna | kpl | 1 | 0 | 0
1.7 | KNR 403/1203/1 | Badanie linii kablowej nn przed i po przebudowie | odcinek | 12 | 0 | 0
1.8 | KNR 401/108/9 | Wywóz gruzu spryzmowanego samochodami skrzyniowymi do 1·km | m3 | 4 | 0 | 0
1.9 | KNR 401/108/10 | Wywóz gruzu spryzmowanego samochodami skrzyniowymi na każdy następny 1·km | m3 | 4 | 0 | 0
2 | Element | Przebudowa oświetlenia zewnętrznego |  |  |  | 0
2.1 | KSNR 9/1005/3 | Oprawy oświetlenia zewnętrznego, demontaż na trzpieniu słupa lub wysięgnika | kpl | 1 | 0 | 0
2.2 | KSNR 9/1001/11 | Słupy oświetleniowe, udemontaż słupa, masa do 890·kg | słup | 1 | 0 | 0
2.3 | KNR 201/707/6 | Wykopy ręczne dla słupów elektroenergetycznych linii napowietrznych niskiego napięcia, wykopy o głębokości do 2.0·m, kategoria gruntu IV | m3 | 3 | 0 | 0
2.4 | KNR 510/708/3 (1) | Ręczne stawianie słupów oświetleniowych, do 350·kg, w gruncie kategorii I-III - ręczny montaż fundamentu pod słupy oświetleniowe B-51 | szt | 1 | 0 | 0
2.5 | KNR 510/708/3 (1) | Ręczne stawianie słupów oświetleniowych, do 350·kg, w gruncie kategorii I-III - ręczne stawianie słupów oświetlenia zewnętrznego (słupy aluminiowe anodowane kolor grafit), mocowanie do podstaw za pomocą śrub zrywalnych (słup wg rys) | szt | 1 | 0 | 0
2.6 | KSNR 5/1004/1 | Montaż opraw oświetlenia zewnętrznego, na słupie - montaż opraw oświetlenia zewnętrznego, na słupach (oprawa korpus odlew aluminiowy anodowany grafit , II kl. IP-min 66 ,. gabaryty i kształt zbliżony wg rysunku LED 48W temperatura światła 5000K, temperatura pracy min -40 st C + 55 st C) | szt | 1 | 0 | 0
2.7 | KSNR 5/1003/2 (1) | Montaż przewodów do opraw oświetleniowych, wciąganych w słupy, rury osłonowe i wysięgniki, wysokość latarń do 7·m - montaż przewodów do słupów,przewody kabelkowe OMY 3x1,5 wciągane w słupy | kpl | 1 | 0 | 0
2.8 | KNR 510/103/1 (1) | Układanie kabli wielożyłowych układanych ręcznie w rowach kablowych, kabel do 0,5·kg/m, przykrycie kabla folią kalandrowaną z PCW uplastycznionego | m | 3 | 0 | 0
2.9 | KSNR 5/1005/2 | Montaż rur osłonowych i skrzynek rozdzielczych, skrzynka do 10·kg - montaż tabliczek bezpiecznikowych TB-1 | szt | 1 | 0 | 0
2.10 | KNR 403/901/11 | Podłączenie przewodów pod zaciski lub śruby, przewód kabelkowy, powłoka polwinitowa, przekrój żył do 16·mm2 - podłączenie przewodów kablowych pod zaciski w tabliczkach bezpiecznikowych | szt | 12 | 0 | 0
2.11 | KNR 403/1205/5 | Badanie i pomiar skuteczności zerowania, pomiar pierwszy | pomiar | 1 | 0 | 0
RAZEM NETTO | [5 empty] | 0
VAT 23% | [5 empty] | 0
RAZEM BRUTTO | [5 empty] | 0