## Kosztorys upr. UPZP
KOSZTORYS OFERTOWY Modernizacja Świetlicy Wiejskiej w Czepcu
Numer | Podstawa | Opis | Jednostka | Ilość | Cena jedn. | Wartość
| Kosztorys | Modernizacja Świetlicy Wiejskiej w Czepcu
1 | Element | Sala 01 |  |  |  | 0
1.1 | KNR 1901/1020/6 | Demontaż boazerii płytowej, ponad 5,0·m2 Sala 01 : (5,05+5,05)*2*1,5*85%=25,76 | m2 | 25.76 | 0 | 0
1.2 | KNR 1323/501/1 | Przecieranie starych tynków z zeskrobaniem farby Sala 01 : (5,05+5,05)*2*3,10-(1,8*1,8)+(1,8*3*0,45)=61,81 | m2 | 61.81 | 0 | 0
1.3 | NNRNKB 202/1134/2 (1) | Gruntowanie podłoży, powierzchnie pionowe, preparatem Ceresit CT 17 61.81=61,81 | m2 | 61.81 | 0 | 0
1.4 | ZKNR C 2/106/8 | Zatapianie jednej warstwy siatki na ścianach i słupach 61.81=61,81 | m2 | 61.81 | 0 | 0
1.5 | KNRW 202/830/4 | Gładzie gipsowe, na ścianach z elementów prefabrykowanych i betonów wylewanych, 2-warstwowa 61.81=61,81 | m2 | 61.81 | 0 | 0
1.6 | NNRNKB 202/1134/2 (1) | Gruntowanie podłoży, powierzchnie pionowe, preparatem Ceresit CT 17 61.81=61,81 | m2 | 61.81 | 0 | 0
1.7 | KNNRW 2/1401/6 | Malowanie tynków, farbą lateksową bez gruntowania 3-krotnie 61.81=61,81 | m2 | 61.81 | 0 | 0
1.8 | KNR 1326/109/1 (1) | Wymiana żarówek na nowe LEDLUX lub inna równoważna Żarówka LED E27 2835 SMD 1790lm 20W ciepła kula Parametry techniczne: model: E27 20W rodzaj trzonka: E27 źródło światła: SMD 2835 barwa światła: biała ciepła 3000K napięcie zasilania: 170-265V AC moc: 20W strumień świetlny: 1790Lm odpowiednik tradycyjnej żarówki: 150W efektywność energetyczna: A+ materiał: plastik/aluminium przetwornica CCD: TAK kąt świecenia: 270° średnica: 70mm wysokość: 135mm Współczynnik oddawania barw CRI: Ra > 80 diody: Epistar : 2*3=6,00 | szt | 6 | 0 | 0
1.9 | KNNR 3/605/5 (1) | Malowanie tynków wewnętrznych, sufitów z przetarciem tynków farbą emulsyjną dwukrotnie Sala 01 : (5,05*5,05)=25,50 | m2 | 25.5 | 0 | 0
1.10 | KNNR 5/308/4 | Gniazda instalacyjne wtyczkowe ze stykiem ochronnym, nt, 2-biegunowe 16A 2,5·mm2 Sala 01 : 3=3,00 | szt | 3 | 0 | 0
1.11 | KNNR 5/306/6 | Łącznik nt, na przygotowanym podłożu - świecznikowy Sala 01 : 1=1,00 Sala 01 : 1=1,00 | szt | 2 | 0 | 0
1.12 | KNNRW 2/1209/5 | Cokoliki jedno i wielobarwne z płytek z kamieni sztucznych na zaprawie klejowej gr. 3 mm, układane metodą regularną, cokoliki z kształtek układanych na zaprawie klejowej | m | 17.8 | 0 | 0
2 | Element | Sala 02 |  |  |  | 0
2.1 | KNR 1901/1020/6 | Demontaż boazerii płytowej, ponad 5,0·m2 Sala 02 : (6,45+10,45)*2*1,5*85%=43,10 | m2 | 43.1 | 0 | 0
2.2 | KNR 1323/501/1 | Przecieranie starych tynków z zeskrobaniem farby Sala 02 : (6,45+10,45)*2*3,10-(1,8*1,8)*2+(1,8*3*0,45)*2=103,16 | m2 | 103.16 | 0 | 0
2.3 | NNRNKB 202/1134/2 (1) | Gruntowanie podłoży, powierzchnie pionowe, preparatem Ceresit CT 17 103.16=103,16 | m2 | 103.16 | 0 | 0
2.4 | ZKNR C 2/106/8 | Zatapianie jednej warstwy siatki na ścianach i słupach 103.16=103,16 | m2 | 103.16 | 0 | 0
2.5 | KNRW 202/830/4 | Gładzie gipsowe, na ścianach z elementów prefabrykowanych i betonów wylewanych, 2-warstwowa 103.16=103,16 | m2 | 103.16 | 0 | 0
2.6 | NNRNKB 202/1134/2 (1) | Gruntowanie podłoży, powierzchnie pionowe, preparatem Ceresit CT 17 103.16=103,16 | m2 | 103.16 | 0 | 0
2.7 | KNNRW 2/1401/6 | Malowanie tynków, farbą lateksową bez gruntowania 3-krotnie 103.16=103,16 | m2 | 103.16 | 0 | 0
2.8 | KNR 1326/109/1 (1) | Wymiana żarówek na nowe LEDLUX lub inna równoważna Żarówka LED E27 2835 SMD 1790lm 20W ciepła kula Parametry techniczne: Analogia poz. 1.8 : 6*3=18,00 | szt | 18 | 0 | 0
2.9 | KNNR 3/605/5 (1) | Malowanie tynków wewnętrznych, sufitów z przetarciem tynków farbą emulsyjną dwukrotnie Sala 01 : (5,05*5,05)=25,50 Sala 02 : (6,45*10,45)=67,40 | m2 | 92.9 | 0 | 0
2.10 | KNNR 5/308/4 | Gniazda instalacyjne wtyczkowe ze stykiem ochronnym, nt, 2-biegunowe 16A 2,5·mm2 Sala 01 : 3=3,00 Sala 02 : 3=3,00 | szt | 6 | 0 | 0
2.11 | KNNR 5/306/6 | Łącznik nt, na przygotowanym podłożu - świecznikowy Sala 01 : 1=1,00 Sala 02 : 2=2,00 | szt | 3 | 0 | 0
RAZEM NETTO | [5 empty] | 0
VAT 23% | [5 empty] | 0
RAZEM BRUTTO | [5 empty] | 0
…………………………………………………
Podpis oferenta