## Kosztorys upr. UPZP
KOSZTORYS OFERTOWY Modernizacja (remont) i wykonanie ogrzewania elektrycznego świetlicy wiejskiej w Tarnawie
Numer | Podstawa | Opis | Jednostka | Ilość | Cena jedn. | Wartość
[A] | [B] | [C] | [D] | [E] | [F] | [G=ExF]
| Kosztorys | Modernizacja (remont) i wykonanie ogrzewania elektrycznego świetlicy wiejskiej w Tarnawie
1 | Element | Wykonanie ogrzewania elektrycznego |  |  |  | 0
1.1 | KNNR 5/1207/1 | Wykucie bruzd dla przewodów wtynkowych i rur o średnicy do 47·mm, bruzdy dla przewodów wtynkowych, w cegle 3,0*6=18,000000 | m | 18 | 0 | 0
1.2 | KNNR 5/204/2 (6) | Przewody wtynkowe i kabelkowe płaskie układane w tynku, wtynkowy YDYt, na podłożu innym niż betonowe, 3x2,5·mm2 18.0=18,000000 | m | 18 | 0 | 0
1.3 | KSNR 9/403/1 | Puszki i odgałęźniki instalacyjne, wymiana puszki lub odgałęźnika pod- lub natynkowych, Fi do 60·mm | szt | 6 | 0 | 0
1.4 | KNR 38/103/4 | Grzejniki konwektorowe elektryczne typ ścienny Warmtec EWE-1500 1,5 kW z elektronicznym termostatem klasa IP24 | szt | 6 | 0 | 0
1.5 | KNR 38/103/4 | Grzejniki konwektorowe elektryczne typ ścienny CONVECTOR GE-10/4/7 1 kW z elektronicznym termostatem klasa IP45 | szt | 1 | 0 | 0
2 | Element | Sala świetlicowa |  |  |  | 0
2.1 | KNR 929/103/1 | Rozbiórka ścianek działowych z płyt gipsowo-kartonowych na szkielecie pojedynczym, przy powierzchni rozbiórki do 5 m2, okładzina pojedyncza Analogia rozbiórka scianek z boazeri na szkielecie drewnianym pojedynczym ścianaka zaplecza przy scenie : (3,80+1,55)*3,0=16,050000 przedścianka sceny : 6,60*0,75=4,950000 | m2 | 21 | 0 | 0
2.2 | TZKNBK 5/1007/30 | Rozbiórka podłogi drewnianej, nie przeznaczonej do ponownego montażu (poz. 242a) rozbiórka sceny : 6,60*3,70=24,420000 | m2 | 24.42 | 0 | 0
2.3 | KNR 1901/1020/6 | Demontaż boazerii drewnianej, płytowej lub z listew, ponad 5,0·m2 sala : (13,60+8,20+11,90)*0,9=30,330000 scena : (2,30+6,60)*(3,0-0,75)=20,025000 | m2 | 50.36 | 0 | 0
2.4 | NNRNKB 202/2143/3 | Podokienniki i półki z płyt z konglomeratów wymiana drewnianych na nowe kamienne na spoiwie poliestrowym, szerokość 30-40·cm 1,20*3=3,600000 1,55*3=4,650000 | m | 8.25 | 0 | 0
2.5 | KNKRB 2/803/1 | Tynki pocienione III kategorii i gładzie gipsowe tynki pocienione gr. 8 mm na elementach wieloblok. : ścianach wykonywane ręcznie (13,60+8,20+11,90)*3,0=101,100000 -1,10*1,60*3+(1,10*2+1,60)*0,3*3=-1,860000 -1,45*1,60*3+(1,45*2+1,60)*0,3*3=-2,910000 -1,30*2,10*1+(2,10*2+1,30)*0,3*1=-1,080000 | m2 | 95.25 | 0 | 0
2.6 | KNNRW 2/1401/6 | Malowanie tynków, farbą emulsyjną bez gruntowania 3-krotnie 95.25=95,250000 | m2 | 95.25 | 0 | 0
2.7 | KNKRB 2/1105/2 | Podłogi z desek oraz posadzki z deszczułek i parkietu podłoga z desek struganych o gr. 32 mm 3,70*8,20=30,340000 | m2 | 30.34 | 0 | 0
2.8 | KNNR 3/807/4 | Roboty wykończeniowe posadzek z desek, ocyklinowanie mechaniczne posadzek 2,30*1,70=3,910000 8,20*8,20=67,240000 30.34=30,340000 | m2 | 101.49 | 0 | 0
2.9 | KNNR 2/1205/8 | Lakierowanie 3-krotne posadzek i parkietów 101.49=101,490000 | m2 | 101.49 | 0 | 0
2.10 | KNNRS 2/1106/6 | Listwy przyścienne drewniane lakierowane wys min. 70 mm 13,60+8,20+11,90+5,80+1,70+2,30=43,500000 | m | 43.5 | 0 | 0
2.11 | KNR 18/2614/1 (1) | Montaż elementów wykończeniowych typu "Siding", układanie podsufitówki 3,0*3,7=11,100000 | m2 | 11.1 | 0 | 0
2.12 | KNR 18/2614/3 (2) | Montaż elementów wykończeniowych typu "Siding", montaż narożników, gwoździe aluminiowe 3,7+8,2+3,70+0,4=16,000000 | mb | 16 | 0 | 0
2.13 | KNR 18/2614/3 (2) | Montaż elementów wykończeniowych typu "Siding", montaż narożników, gwoździe aluminiowe styk ściana sufit : 3,7+8,2+3,70+0,4=16,000000 obróbka wyłazu : (1,2+0,8)*2=4,000000 | mb | 20 | 0 | 0
2.14 | KNR 202/9010/4 (1) | Drzwi piwniczne deskowe pełne Analogia klapa sufitowa wyłaz stropowy w konstrukcji drewnanej z uzupełnieniem wymianów drewnianych miedzy legarami i wykończony sidingiem 0,7*1,3=0,910000 | m2 | 0.91 | 0 | 0
3 | Element | Kuchnia, spiżarka |  |  |  | 0
3.1 | KNR 1901/1020/6 | Demontaż boazerii drewnianej, płytowej lub z listew, ponad 5,0·m2 (5,0+5,9)*0,9=9,810000 | m2 | 9.81 | 0 | 0
3.2 | NNRNKB 202/2143/3 | Podokienniki i półki z płyt z konglomeratów wymiana drewnianych na nowe kamienne na spoiwie poliestrowym, szerokość 30-40·cm 1,6=1,600000 | m | 1.6 | 0 | 0
3.3 | KNKRB 2/802/3 | Tynki zwykłe III kategorii tynki ścian i słupów, wykonywane ręcznie (5,0+5,9)*3,0=32,700000 -1,5*1,6=-2,400000 (1,5+1,6+1,5)*0,3=1,380000 | m2 | 31.68 | 0 | 0
3.4 | KNR 12/829/2 | Licowanie ścian płytkami Majolika 1 wym. 11,5x11,5 na klej, metoda zwykła (1,45+4,6)*3,0=18,150000 | m2 | 18.15 | 0 | 0
3.5 | DC 20/310/1 | Licowanie ścian płytkami ceramicznymi na gotowym podłożu, montaż elementów dekoracyjnych Majolika Haga 1A : 2=2,000000 Majolika Haga 1B : 2=2,000000 Majolika Haga 1C : 2=2,000000 Majolika Haga 1D : 2=2,000000 | szt | 8 | 0 | 0
3.6 | KNR 401/820/1 | Wymiana desek podłogowych (do 2·m2 w 1 miejscu) 0,2*5,9=1,180000 | m2 | 1.18 | 0 | 0
3.7 | KNNR 3/807/4 | Roboty wykończeniowe posadzek z desek, ocyklinowanie mechaniczne posadzek kuchnia : 5,90*5,0=29,500000 | m2 | 29.5 | 0 | 0
3.8 | KNNR 2/1205/8 | Lakierowanie 3-krotne posadzek i parkietów 29.50=29,500000 | m2 | 29.5 | 0 | 0
3.9 | KNNRS 2/1106/6 | Listwy przyścienne drewniane lakierowane wys min. 70 mm 31,9=31,900000 | m | 31.9 | 0 | 0
3.10 | KNNRW 2/1401/6 | Malowanie tynków, farbą emulsyjną bez gruntowania 3-krotnie 31.68-18.15=13,530000 | m2 | 13.53 | 0 | 0
RAZEM NETTO | [5 empty] | 0
VAT 23% | [5 empty] | 0
RAZEM BRUTTO | [5 empty] | 0
………………………………………………
Podpis i pieczęć oferenta