## Kosztorys upr. UPZP
KOSZTORYS OFERTOWY Budowa schodów do świetlicy wiejskiej w Słaboszowicach
Numer | Podstawa | Opis | Jednostka | Ilość | Krotność | Cena jedn. | Wartość
1 | Element | Budowa schodów do świetlicy wiejskiej w Słaboszowicach
1.1 | Kalkulacja indywidualna | Rozbiorka istniejących całości konstrukcji schodów, z załadumkiem wywozem i utylizacją materiałów rozbiórkowych | kpl | 1 | 1 | 0 | 0
1.2 | KNR 201/205/2 | Roboty ziemne koparkami podsiębiernymi z transportem urobku samochodami samowyładowczymi do 1·km, koparka 0,15·m3, grunt kategorii III 3.96=3,960000 | m3 | 3.96 | 1 | 0 | 0
1.3 | KNR 201/307/3 | Roboty ziemne z przewozem gruntu taczkami, odspojenie i przewóz na odległość do 10·m, kategoria gruntu IV SF.1.2 : 0,8*0,5*1,1*2=0,880000 SF.1.1 : 0,6*0,6*1,1*2=0,792000 Ł.1.1 : 0,4*1,7*1,1*2=1,496000 Ł.1.1 : 0,4*1,80*1,1*1=0,792000 | m3 | 3.96 | 1 | 0 | 0
1.4 | KNR 202/204/1 (2) | Stopy fundamentowe żelbetowe, prostokątne o objętości do 0.5·m3, beton podawany pompą SF.1.2 : 0,8*0,5*0,3*2=0,240000 SF.1.1 : 0,6*0,6*0,3*2=0,216000 | m3 | 0.46 | 1 | 0 | 0
1.5 | KNR 202/202/1 (2) | Ławy fundamentowe żelbetowe, prostokątne, szerokość do 0.6·m, beton podawany pompą Ł.1.1 : 0,4*1,7*0,4*2=0,544000 Ł.1.1 : 0,4*1,80*0,4*1=0,288000 | m3 | 0.83 | 1 | 0 | 0
1.6 | KNR 202/208/5 (2) | Słupy żelbetowe prostokątne (pod stropy monolityczne), wysokość do 4·m, obwód do przekroju: 16-20m/m2, beton podawany pompą 0,24*0,24*3,27*4=0,753408 | m3 | 0.75 | 1 | 0 | 0
1.7 | KNR 202/216/2 (2) | Płyty żelbetowe, stropowe płaskie, grubość 15·cm, beton podawany pompą 4,35*3,60=15,660000 | m2 | 15.66 | 1 | 0 | 0
1.8 | KNR 202/216/5 (2) | Płyty żelbetowe, dodatek za każdy 1·cm różnicy w grubości płyty, beton podawany pompą 15.66=15,660000 | m2 | 15.66 | 1 | 0 | 0
1.9 | KNR 202/218/2 (2) | Schody żelbetowe, proste na płycie grubości 8·cm, beton podawany pompą (3,50+1,70)*1,7=8,840000 1,70*2,45=4,165000 | m2 | 13.01 | 1 | 0 | 0
1.10 | KNR 202/218/6 (2) | Schody żelbetowe, dodatek za każdy 1·cm różnicy grubości płyty, beton podawany pompą (3,50+1,70)*1,7=8,840000 1,70*2,45=4,165000 | m2 | 13.01 | 6 | 0 | 0
1.11 | KNR 202/210/5 (2) | Belki i podciągi żelbetowe, obwód/przekrój belki: do 16m/m2, beton podawany pompą B.1.1 : 0,35*0,24*(0,24+3,02+0,24)=0,294000 B.1.2 : 0,35*0,24*(0,24+3,02+0,24)=0,294000 | m3 | 0.59 | 1 | 0 | 0
1.12 | KNR 202/107/3 | Ściany budynków jednokondygnacyjnych, do 4.5·m, z bloczków "Muranów" grubość 25·cm (3,11-0,3-1,4-0,14)*1,55*2=3,937000 | m2 | 3.94 | 1 | 0 | 0
1.13 | KNR 202/207/1 (2) | Ściany żelbetowe, grubość 8·cm proste o wysokości do 3·m, beton podawany pompą 1,30*1,7=2,210000 | m2 | 2.21 | 1 | 0 | 0
1.14 | KNR 202/207/7 (2) | Ściany żelbetowe, dodatek za każdy 1·cm różnicy grubości, beton podawany pompą 2.21=2,210000 | m2 | 2.21 | 16 | 0 | 0
1.15 | KNR 202/1207/6 | Balustrady schodowe z prętów stalowych osadzone w co 3 stopniu 1-płaszczyznowe balustrada poziome odcinki : (0,15+3,60+4,35+1,90+0,7+0,15+1,70)=12,550000 balustrada skośne odcinki : 2,70*2+3,10=8,500000 pochwyt : 1,0+3,10=4,100000 | m | 25.15 | 1 | 0 | 0
1.16 | KNR 202/290/2 (2) | Zbrojenie konstrukcji żelbetowych elementów budynków i budowli, pręty stalowe okrągłe żebrowane, Fi 8-14·mm SF.1.1 : 16,9/1000=0,016900 SF.1.2 : 17/1000=0,017000 Ł.1.1 : 3,7/1000=0,003700 SCH.1.1 : 89,2/1000=0,089200 SCH.1.2 : 55/1000=0,055000 B.1.3 : 8,8/1000=0,008800 B.1.4 : 5,9/1000=0,005900 B.1.1 : 21,6/1000=0,021600 B.1.2 : 21,6/1000=0,021600 S.1.1 : 51,4/1000=0,051400 Płyta : (103,20+108,24)/1000=0,211440 | t | 0.5 | 1 | 0 | 0
1.17 | KNR 202/290/2 (1) | Zbrojenie konstrukcji żelbetowych elementów budynków i budowli, pręty stalowe okrągłe żebrowane, Fi do 7·mm SF.1.1 : 0,6/1000=0,000600 SF.1.2 : 0,6/1000=0,000600 Ł.1.1 : 0,8/1000=0,000800 SCH.1.1 : (2,4+12,4)/1000=0,014800 SCH.1.2 : 7,3/1000=0,007300 B.1.3 : 3,4/1000=0,003400 B.1.4 : 2,6/1000=0,002600 B.1.1 : 4,2/1000=0,004200 B.1.2 : 3,5/1000=0,003500 S.1.1 : 19,0/1000=0,019000 Płyta : (63,54+66,60)/1000=0,130140 | t | 0.19 | 1 | 0 | 0
1.18 | KNNRW 3/702/1 | Wymiana okien i drzwi (wykucie i wstawienie nowych), okna zespolone ciepłe aluminium OKNA W KLASIE OGNIOWEJ EI 15 1,10*1,68*2=3,696000 | m2 | 3.7 | 1 | 0 | 0
RAZEM NETTO | [6 empty] | 0
VAT 23% | [6 empty] | 0
RAZEM BRUTTO | [6 empty] | 0