## Kosztorys upr. UPZP
KOSZTORYS OFERTOWY Senior + branza sanitarna
Numer | Podstawa | Opis | Jednostka | Ilość | Cena jedn. | Wartość
[A] | [B] | [C] | [D] | [E] | [F] | [G]
1 | Element | Instalacja zimnej i ciepłej wody użytkowej wraz z armaturą sanitarną |  |  |  | 0
1.1 | KNNR 4/232/2 (3) | Brodzik natryskowy 90 cm | kpl | 1 | 0 | 0
1.2 | KNR GEBERIT 215/102/7 | Elementy montażowe Geberit Unifix, w ściance lekkiej, do umywalki | kpl | 3 | 0 | 0
1.3 | KNR GEBERIT 215/104/3 | Urządzenia sanitarne na elemencie montażowym, umywalka wersja standardowa | kpl | 2 | 0 | 0
1.4 | KNR GEBERIT 215/104/3 | Urządzenia sanitarne na elemencie montażowym, umywalka wersja dla niepełnosprawnych | kpl | 1 | 0 | 0
1.5 | KNRW 215/137/3 | Bateria umywalkowa jednouchwytowa z 2 zaworami, Dn·15·mm | szt | 2 | 0 | 0
1.6 | KNR 215/115/3 | Bateria umywalkowa lekarska, Dn·15·mm dla niepełnosprawnych bateria dla niepełnosprawnych : 1=1,00 | szt | 1 | 0 | 0
1.7 | KNR GEBERIT 215/102/5 | Elementy montażowe Geberit Unifix, w ściance lekkiej, do miski ustępowej | kpl | 3 | 0 | 0
1.8 | KNR GEBERIT 215/104/1 | Urządzenia sanitarne na elemencie montażowym, ustęp, wersja standardowa pom. 103 : 2=2,00 | kpl | 2 | 0 | 0
1.9 | KNR GEBERIT 215/104/1 | Urządzenia sanitarne na elemencie montażowym, ustęp, wersja dla niepełnosprawnych pom. 104 : 1=1,00 | kpl | 1 | 0 | 0
1.10 | KNR GEBERIT 215/105/2 | Przyciski do spłuczek, podtynkowych publiczny | szt | 3 | 0 | 0
1.11 | KNKRB 4/116/2 (1) | Umywalki pojedyncze porcelanowe z syfonem grusz. z bateria umywalkowa stojąca pom. 109 : 1=1,00 pom.120 : 1=1,00 | kpl | 2 | 0 | 0
1.12 | KNNRS 4/211/5 (1) | Zlewozmywak na szawce z baterią stojącą | kpl | 2 | 0 | 0
1.13 | KNNRS 4/211/4 (2) | Zlewozmywak do mycia mopów na ścianie z baterią ścienną, z blachy stalowej nierdzewnej zlew gospodarczy jednokomorowy pom. 120 : 1=1,00 | kpl | 1 | 0 | 0
1.14 | KNP 5/415/1 | Zawory czerpalne, Fi·15·mm 104 : 1=1,00 120 : 1=1,00 | szt | 2 | 0 | 0
1.15 | KNNR 4/137/9 | Bateria natryskowa z termostatem, natryskiem ręcznym, Dn·15·mm | szt | 1 | 0 | 0
1.16 | KNNR 4/112/3 (1) | Rurociągi z tworzyw sztucznych (PP, PE, PB) o połączeniach zgrzewanych na ścianach w budynkach niemieszkalnych, Fi_zew. 32·mm zimna+ciepła : (3,5+4,0+5,5)*2=26,00 | m | 26 | 0 | 0
1.17 | KNNR 4/112/2 (1) | Rurociągi z tworzyw sztucznych (PP, PE, PB) o połączeniach zgrzewanych na ścianach w budynkach niemieszkalnych, Fi_zew. 25·mm 3,5+7,0+2,5=13,00 2,0+2,5=4,50 (2,0+2,5)*2=9,00 (0,5+2,0)*2=5,00 z+c : (0,5+2,0+2,5)=5,00 | m | 36.5 | 0 | 0
1.18 | KNNR 4/112/1 (1) | Rurociągi z tworzyw sztucznych (PP, PE, PB) o połączeniach zgrzewanych na ścianach w budynkach niemieszkalnych, Fi_zew. 20·mm cyrkulacja : (3,5+4,0+5,5+3,5+2,15)=18,65 podejścia : 23*0,5=11,50 | m | 30.15 | 0 | 0
1.19 | KNR 35/128/30 | Otuliny termoizolacyjne z pianki polietylenowej z nacięciem wzdłużnym, grubości 20 mm, rurociąg Fi·35·mm 26.00=26,00 | m | 26 | 0 | 0
1.20 | KNR 35/128/29 | Otuliny termoizolacyjne z pianki polietylenowej z nacięciem wzdłużnym, grubości 20 mm, rurociąg Fi·28·mm 36.50=36,50 | m | 36.5 | 0 | 0
1.21 | KNR 35/128/28 | Otuliny termoizolacyjne z pianki polietylenowej z nacięciem wzdłużnym, grubości 20 mm, rurociąg Fi·22·mm 30.15=30,15 | m | 30.15 | 0 | 0
1.22 | KNNR 4/116/1 (2) | Dodatki za podejścia dopływowe, w rurociągach z tworzyw sztucznych, do zaworów czerpalnych, baterii, mieszaczy, hydrantów itp. o połączeniu sztywnym, Fi_zew. 20·mm | szt | 23 | 0 | 0
2 | Element | Wentylacja |  |  |  | 0
2.1 | KNR 909/405/5 (3) | Okładziny ścienne i obudowy w systemach Knauf z okładziną na szkielecie metalowym pojedynczym, z wypełnieniem wełną mineralną, system W·626 profil CW·50, pokrycie 2-krotne, płyta Knauf ppoż. Fireboard 25 mm 2x25 mm EI120 lub inny równoważny system - obudowa pionów wentylacyjnych 106 : 3,55*2,33=8,27 107 : 3,55*3,03=10,76 wc 114 : 3,55*2,11=7,49 zmywalnia 115 : 3,55*(2,16+0,12+1,11)=12,03 3,55*(1,0+1,5+1,5+0,5)=15,98 | m2 | 54.53 | 0 | 0
2.2 | KNR 1325/1110/6 | Ręczne przekucia otworów przez ściany i stropy, w betonie, otwór do 8 dm3 - przekucia pod kanały wentylacyjnew pom. 107 i 109 : 2=2,00 | szt | 2 | 0 | 0
2.3 | DC 15/311/1 | Wywietrzaki dachowe cylindryczne Frapol, typ W, fi do 200 mm pom. 107 i 109 Kominek wentylacyjny na pokrycia płaskie, SMARTLINE Fi 150 + Rura przyłączeniowa 100cm z ociepleniem : 2=2,00 | szt | 2 | 0 | 0
2.4 | KNR 401/322/2 | Obsadzenie drobnych elementów, w ścianach z cegieł, kratki wentylacyjne 14=14,00 | szt | 14 | 0 | 0
2.5 | KNR 217/140/1 | Anemostaty kołowe, typ·D, o średnicach do 160·mm | szt | 2 | 0 | 0
3 | Element | Instalacja hydrantowa |  |  |  | 0
3.1 | KNKRB 4/105/4 | Szafki hydrantowe naścienne | szt | 1 | 0 | 0
3.2 | KNR 225/514/1 | Zawory hydrantowe w szafkach, naściennych - budowa 25/30 | kpl | 1 | 0 | 0
3.3 | KSNR 4/102/4 | Rurociągi stalowe ocynkowane o połączeniach gwintowanych, na ścianach w budynkach niemieszkalnych, Dn·32·mm podejscie do hydrantu : 3,55+1,8+1,65=7,00 | m | 7 | 0 | 0
3.4 | KNR 909/405/4 (1) | Okładziny ścienne i obudowy w systemach Knauf z okładziną na szkielecie metalowym pojedynczym, z wypełnieniem wełną mineralną, system W·625 profil CW·100, pokrycie 1-krotne, płyta GKB, Uniflott obudowa pionu : 1,65*0,75=1,24 | m2 | 1.24 | 0 | 0
4 | Element | Instalacja C.O. |  |  |  | 0
4.1 | KNNR 4/418/7 | Grzejniki stalowe, 2-płytowe, wysokość 600-900·mm, długość do 1600·mm | szt | 6 | 0 | 0
4.2 | KNRW 215/412/2 | Zawory grzejnikowe kątowe, Dn·15·mm | szt | 6 | 0 | 0
4.3 | KNR 31/208/1 (1) | Zawory grzejnikowe termostatyczne o podwójnej regulacji proste lub kątowe z głowicami termostatycznymi, Dn 15·mm | szt | 6 | 0 | 0
4.4 | KNR INSTAL 215/107/7 | Rurociągi zimnej i ciepłej wody - podejścia, do grzejnika wody przepływowej, Fi·15·mm Analogia demontaż i ponowny montaż grzejnika w związku z przesunięciem ściany w klatce schodowej | szt | 1 | 0 | 0
4.5 | KNR 728/209/1 | Wykucie bruzd, bruzdy poziome, ściany murowane, przekrój do 100 cm2 przesunięcie podejście do grzejnika w pom. 102 : 2=2,00 przesunięcie grzejnika w klatce schodowej : 2=2,00 | m | 4 | 0 | 0
4.6 | KNR 13/128/1 | Rurociągi z rur PE łączonych metodą mechaniczną na ścianach budynków niemieszkalnych, rurociągi o średnicy 16·mm 2*2,0=4,00 2*2,0=4,00 | m | 8 | 0 | 0
4.7 | KNR 31/113/11 | Otuliny termoizolacyjne z pianki polietylenowej z nacięciem wzdłużnym, grubość 20·mm 8.00=8,00 | m | 8 | 0 | 0
4.8 | KNR 38/104/1 | Podłączenia grzejników do instalacji centralnego ogrzewania lub instalacji elektrycznej, (średnica nominalna podłączenia: G 3/4"B i G 1/2") grzejniki wodne | szt | 7 | 0 | 0
4.9 | KNR 31/218/5 | Próba szczelności instalacji centralnego ogrzewania (Dn 15, 22, 28·mm), próba instalacji na gorąco, z dokonaniem regulacji | szt | 1 | 0 | 0
5 | Element | Instalacja kanalizacji sanitarnej |  |  |  | 0
5.1 | KNR 202/1215/3 | Drzwiczki i kratki osadzone w ścianach, 0.2-0.50·m2 | szt | 3 | 0 | 0
5.2 | KNR 215/208/5 | Dodatek za podejścia odpływowe z rur PCW, łączone metodą wciskową, Fi 110·mm 3=3,00 | podejście | 3 | 0 | 0
5.3 | KNR 215/208/3 | Dodatek za podejścia odpływowe z rur PCW, łączone metodą wciskową, Fi 50·mm 102 : 1=1,00 103 : 2=2,00 104 : 3=3,00 109 : 2=2,00 120 : 3=3,00 | podejście | 11 | 0 | 0
5.4 | KNR 215/205/4 | Rurociągi z PCW, łączone metodą wciskową, Fi 110·mm pom. 103 : 1,80+0,5+0,5=2,80 pom. 104 : 2,0+1,0=3,00 | m | 5.8 | 0 | 0
5.5 | KNNR 5/721/3 | Cięcie nawierzchni mechanicznie, z betonu, głębokość 5·cm w jastrychu pom. 103 : 3,0*2=6,00 pom. 120 : 1,50*2=3,00 | m | 9 | 0 | 0
5.6 | KNR 215/205/2 | Rurociągi z PCW, łączone metodą wciskową, Fi 50·mm pom. 102 : 1,0+1,0=2,00 pom. 103 : 1,7+1,7+0,5+0,5=4,40 pom. 104 : 1,0+3,0+0,5=4,50 pom. 109 : 1,90+0,5=2,40 pom. 120 : 1,70+0,5+1,5+1,0=4,70 | m | 18 | 0 | 0
5.7 | KNR GEBERIT 215/306/1 | Wpusty polietylenowe, podłogowy Fi 50 mm z kratką ze stali nierdzewnej | szt | 2 | 0 | 0
RAZEM NETTO | [5 empty] | 0