## Kosztorys upr. UPZP
KOSZTORYS OFERTOWY Remont drogi gminnej nr 376005T Pawłowice-Boleścice-Wojciechowice w km. 2+214 - 3+260
Numer | Podstawa | Opis | Jednostka | Ilość | Cena jedn. | Wartość
[A] | [B] | [C] | [D] | [E] | [F] | [G=ExF]
1 | Element | Remont drogi gminnej nr 376005T Pawłowice-Boleścice-Wojciechowice w km. 2+214 - 3+260
1.1 | KNNR 1/111/1 | Roboty pomiarowe przy liniowych robotach ziemnych, trasa dróg w terenie równinnym | km | 1.05 | 0 | 0
1.2 | KNNRW 5/721/1 | Cięcie nawierzchni z mas mineralno-asfaltowych, mechanicznie, głębokość cięcia 5 cm - łaczenie z drogą 4*12=48,00 | m | 48 | 0 | 0
1.3 | KNR 231/803/1 | Rozebranie nawierzchni z mieszanek mineralno-bitumicznych, ręcznie, grubość nawierzchni 3·cm - łaczenie z drogą 60*2=120,00 | m2 | 120 | 0 | 0
1.4 | KNR 231/102/1 | Koryta wykonywane na poszerzeniach, na jezdniach, grunt kategorii II-IV, głębokość 10·cm - zebranie pobocz 896*0,5*2=896,00 | m2 | 896 | 0 | 0
1.5 | KNNR 6/308/1 (4) | Nawierzchnie z mieszanek mineralno-bitumicznych (warstwa wiążąca), mieszanka asfaltowa, grubość po zagęszczeniu 4·cm, masa grysowo-żwirowa, samochód 5-10·t 896*4*0,05=179,20 | m2 | 179.2 | 0 | 0
1.6 | KNNR 6/309/2 (2) | Nawierzchnie z mieszanek mineralno-bitumicznych (warstwa ścieralna), mieszanka asfaltowa, grubość po zagęszczeniu 4·cm, masa grysowa, samochód 5-10·t 896*4=3 584,00 | m2 | 3584 | 0 | 0
1.7 | KNR 231/202/9 | Nawierzchnie żwirowe, uzupełnienie poboczy, rozścielane mechanicznie, grubość warstwy po zagęszczeniu 8·cm 896.00=896,00 | m2 | 896 | 0 | 0
1.8 | KNNR 6/702/1 (2) | Pionowe znaki drogowe, słupki z rur stalowych, Fi·70·mm | szt | 4 | 0 | 0
1.9 | KNNR 6/702/5 | Tablica informacyjna dot. zadania o wym. min. 80x120cm | szt | 2 | 0 | 0
RAZEM NETTO | [5 empty] | 0